## výkaz výměr
STAVEBNÍ ÚPRAVY R.D. - Dobrovského 719 - HK - ORIENTAČNÍ VÝKAZ VÝMĚR STAVEBNÍCH PRACÍ HSV A PSV
kód položky | popis položky | m.j. | množství | sazba Kč | celkem Kč | t | celkem t
H S V
Bourací práce a demontáže
965042241 | Vybourání betonových mazanin v tl.do 150 mm suteren | m3 | 7.182 |  | 0 | 2.2 | 15.8004
| (10,46+20,45+16,97)*0,15 |  | 7.182
968072244 | Vybourání stávajících sklepních oken | m2 | 1.4 |  | 0 | 0.065 | 0.091
| (1,40*0,50)*2 |  | 1.4
978013161 | Otlučení stávajících omítek v suterenu v rozsahu 30 - 50 % | m2 | 104.095 |  | 0 | 0.02 | 2.0819
| (4,75+1,30+5,90+1,30)*2,18 + (4,70+4,70+4,35+4,35)*2,18 |  | 68.343
| (3,85+3,85+4,35+4,35)*2,18 |  | 35.752
973031843 | Vysekání kapes pro navázání příček tl.do 150 mm | m | 4 |  | 0 | 0.012 | 0.048
( vstupní dveře do sklepa ) 2 x 2,00 m
962031132 | Vybourání příček tl.do 100 mm | m2 | 9.318 |  | 0 | 0.131 | 1.2207
přízemí | (2,20+2,10)*2,90 - (0,80*1,97)*2 |  | 9.318
962031133 | Vybourání příček tl.do 150 mm | m2 | 17.63 |  | 0 | 0.261 | 4.6014
přízemí | (4,50*2,90)-(0,90*2,00)+(2,20*2,90) |  | 17.63
968072455 | Vybourání dveřních zárubní vč vyvěšení dveřních křídel | m2 | 10.6 |  | 0 | 0.076 | 0.8056
přízemí | (0,90*2,00)*2 + (0,80*2,00)*2 + (1,10*2,00) |  | 9
podkroví | (0,80*2,00) |  | 1.6
Předb | Vybourání stávajícího souvrství podlah v nepodsklep.části přízemí | m2 | 33.688 |  | 0 | 0.35 | 11.7908
( v tl.cca 350 mm )
| 8,75*3,85 |  | 33.6875
968062356 | Vybourání okna v přízemí 1200 x 1900 mm vč parapetu | m2 | 2.28 |  | 0 | 0.054 | 0.12312
971033561 | Vybourání parapetního zdiva tl. 450 mm | m3 | 0.432 |  | 0 | 1.8 | 0.7776
| (1,20*0,80*0,45) |  | 0.432
967031142 | Přisekání ostění otvoru po vybourání parapetního zdiva | m2 | 0.72 |  | 0 | 0.055 | 0.0396
| (0,80*0,45)*2 |  | 0.72
962032631 | Odbourání stávajícího komínového zdiva | m3 | 3.614 |  | 0 | 1.594 | 5.7607
| (0,45*1,10*4,00)+(0,45*1,10*3,30) |  | 3.6135
762331944 | Vyřezání vazného trámu 200x220 mm ( podkroví ) | m | 8.3 |  | 0 | 0.024 | 0.1992
762331921 | Vyřezání sloupků 140x160 mm (podkroví) 2 x 2,50 m | m | 5 |  | 0 | 0.012 | 0.06
971033641 | Vybourání otvoru ve zdivu tl.300 mm ( pro dveře v podkroví ) | m3 | 0.63 |  | 0 | 1.8 | 1.134
| (1,00*2,10*0,30) |  | 0.63
967031142 | Přisekání ostění otvoru po vybourání zdiva | m2 | 1.26 |  | 0 | 0.055 | 0.0693
| (2,10*0,30)*2 |  | 1.26
965042141 | Vybourání betonových mazanin v tl.do 50 mm půda | m3 | 3.366 |  | 0 | 2.2 | 7.4052
| (8,35*3,85*0,05)+(4,15*0,45*0,05)+(7,40*4,50*0,05) |  | 3.3658
965082933 | Odstranění násypů podlahy půdy v tl.do 100 mm | m3 | 6.732 |  | 0 | 1.4 | 9.4248
| (8,35*3,85*0,10)+(4,15*0,45*0,10)+(7,40*4,50*0,10) |  | 6.7315
Předb | Odstranění souvrství podlahy balkonu | m2 | 2.5 |  | 0 | 0.115 | 0.2875
765111801 | Demontáž stávající taškové střešní krytiny | m2 | 135 |  | 0 | 0.044 | 5.94
762342812 | Demontáž laťování střechy | m2 | 135 |  | 0 | 0.005 | 0.675
971033251 | Vybourání odvětrávacích otvorů ve stávajícím obvodovém zdivu | ks | 3 |  | 0 | 0.012 | 0.036
764002851 | Demontáž oplechování parapetů | m | 4.6 |  | 0 | 0.001 | 0.0046
přízemí | (1,60+0,95+0,95+0,50+0,60) |  | 4.6
968062355 | Vybourání okna v podkroví 1000 x 1800 mm | m2 | 1.8 |  | 0 | 0.062 | 0.1116
968062455 | Vybourání balkonových dveří v podkroví 650 x 2300 mm | m2 | 1.495 |  | 0 | 0.088 | 0.13156
973031325 | Vysekání kapes ve zdivu pro osazení HEB 180 | ks | 2 |  | 0 | 0.031 | 0.062
762811924 | Vyřezání části záklopu stropu (pro osazení nosníku HEB) | m | 8.8 |  | 0 | 0.011 | 0.0968
Předb | Rezerva na nespecifikované drobné bourací práce | kpl | 1 |  | 0 | 0 | 0
997013211 | Vnitrostaveništní doprava suti | t | 68.778 |  | 0 | 0 | 0
997013501 | Odvoz suti na skládku do 1 km | t | 68.778 |  | 0 | 0 | 0
99701-3509 | Za každý další 1km x 10 | t | 68.778 |  | 0 | 0 | 0
Předb | Poplatek za skládku | t | 68.778 |  | 0 | 0 | 0
| Bourací práce a demontáže celkem |  |  |  | 0 |  | 0
Zemní práce
13220-1101 | Hloubení rýhy pro drenáž a nopovou folii | m3 | 7.77 |  | 0 | 0 | 0
| (8,25+1,50+3,20)*0,60*1,00 |  | 7.77
174101101 | Zpětný zásyp rýhy drenáže vytěženou zeminou | m3 | 5.828 |  | 0 | 0 | 0
( po odpočtu lože a obsypu potrubí )
| 7,77 - (12,95 m *0,15) |  | 5.8275
162701105 | Vodorovné přemístění přebytečné zeminy na skládku do 10 km | m3 | 1.942 |  | 0 | 0 | 0
| 7,77 - 5,828 |  | 1.942
171201201 | Uložení zeminy na skládku | m3 | 1.942 |  | 0 | 0 | 0
Předb | Poplatek za skládku zeminy | m3 | 1.942 |  | 0 | 0 | 0
| Zemní práce celkem |  |  |  | 0 |  | 0
Základy
21275-2212 | Drenážní potrubí z flexibil trubek DN 100 | m | 15 |  | 0 | 0.226 | 3.39
vč lože a obsypu do 0,15m3/m
| (8,25+1,50+3,20)*1,10 |  | 14.245
273313511 | Podkladní beton C12/15 tl.70 mm sklep | m3 | 3.352 |  | 0 | 2.256 | 7.5621
| (10,46+20,45+16,97)*0,07 |  | 3.3516
271572211 | Štěrkopísk podklad podlah v nepodsklep.části přízemí v tl.100 mm | m3 | 3.369 |  | 0 | 1.98 | 6.6706
| (8,75*3,85*0,10) |  | 3.3688
273313511 | Podkladní beton C12/15 tl.100 mm (nad nepodsklep.částí příz.) | m3 | 3.369 |  | 0 | 2.256 | 7.6005
| (8,75*3,85*0,10) |  | 3.3688
| Základy celkem |  |  |  | 0 |  | 25.2232
Svislé konstrukce
340239212 | Dozdívka otvoru tl. 150 mm kolem vstupních dveří do sklepa | m2 | 1.3 |  | 0 | 0.253 | 0.3289
| (1,15*2,50)-(0,80*1,97) |  | 1.299
317944321 | Válc.nosníky jako překlady ( 2 x I 80 ) podkroví | t | 0.017 |  | 0 | 1.09 | 0.01853
| (1,30*0,00594*1,08)*2 |  | 0.01668
346244381 | Plentování válc.nosníku I 80 | m2 | 0.208 |  | 0 | 0.178 | 0.037024
| (1,30*0,08)*2 |  | 0.208
342248145 | Příčky POROTHERM tl. 80 mm , broušené , lepené PUR pěnou | m2 | 16.842 |  | 0 | 0.066 | 1.1116
přízemí | (4,45*2,80)-(0,60*1,97)-(0,80*1,97)+(2,55*2,80) |  | 16.842
342248147 | Zazdívka dveřního otvoru , POROTHERM 140mm,brouš,PURpěna | m2 | 2 |  | 0 | 0.121 | 0.242
přízemí | (1,00*2,00) |  | 2
346272115 | Instalační přizdívka na WC tl.do 150 mm | m2 | 1.44 |  | 0 | 0.108 | 0.15552
přízemí | (1,20*1,20) |  | 1.44
314236203 | Nová část komínu ( CIKO TEC ) 1průduch , d.200 mm, výšky 3m | kpl | 1 |  | 0 | 0.331 | 0.331
314236213 | Příplatek za každý další 1m výšky komínu x 2,6 | m | 2.6 |  | 0 | 0.098 | 0.2548
314236241 | Prefa krakorcová deska | ks | 1 |  | 0 | 0.071 | 0.071
314236245 | Krycí komínová deska | ks | 1 |  | 0 | 0.021 | 0.021
| Svislé konstrukce celkem |  |  |  | 0 |  | 2.5713
Vodorovné konstrukce
413232221 | Zazdívka zhlaví hlav válc nosníku HEB 180 | ks | 2 |  | 0 | 0.059 | 0.118
| Vodorovné konstrukce celkem |  |  |  | 0 |  | 0.118
Úpravy povrchů
637111111 | Podklad pod dlažbu okapového chodníku ze štěrkop v tl. 100 mm | m2 | 6.475 |  | 0 | 0.183 | 1.1849
| (8,25+1,50+3,20)*0,50 |  | 6.475
637211122 | Okapový chodník z betonových dlaždic tl.50 mm | m2 | 6.475 |  | 0 | 0.283 | 1.8324
621211011 | Montáž zateplovacího systému podhledu stropu ( sklep ) | m2 | 46 |  | 0 | 0.008 | 0.368
z polystyrenu tl. 80 mm
Předb | Polystyren EPS F70 80 mm | m2 | 47.38 |  | 0 | 0.001 | 0.04738
| 46,00*1,03 |  | 47.38
611131121 | Penetrace podhledu stropů sklep | m2 | 46 |  | 0 | 0 | 0
611311131 | Povrchová úprava podhledů stropů štukem ( sklep ) | m2 | 46 |  | 0 | 0.003 | 0.138
61132-5421 | Oprava vnitřních vápenocem.omítek stropů | m2 | 105.21 |  | 0 | 0.005 | 0.52605
v rozsahu do 10%
přízemí | 3,39+5,21+9,91+7,71+39,85+14,47+6,81+1,34+0,79 |  | 89.48
podkroví | m.č.203 15,73 m2 |  | 15.73
61232-5422 | Oprava vnitřních vápenocem.omítek stěn | m2 | 385.555 |  | 0 | 0.017 | 6.5544
v rozsahu do 10-30 %
přízemí | 21,32+24,70+46,52+33,48+71,37+40,56+29,12+12,74+9,26 |  | 289.07
podkroví | m.č.203 42,58 m2 , m.č.201 23,45 m2 |  | 66.03
podkroví | m.č.204 : (4,45*2,45)-(1,60)+(1,55*2,45)+(1,45*2,85) |  | 17.2325
podkroví | m.č.202 : (1,40+2,40)*2,45-(1,60) |  | 7.71
podkroví | m.č.209 : (2,25*2,45) |  | 5.5125
631311114 | Betonová mazanina C16/20 tl. 70 mm , 60 mm | m3 | 5.171 |  | 0 | 2.256 | 11.6658
sklep | (10,46+20,45+16,97)*0,07 |  | 3.3516
část přízemí | (7,71+14,47+6,81+1,34)*0,06 |  | 1.8198
631362021 | Výztuž mazanin ze sítí KARI 4/150 | t | 0.122 |  | 0 | 1.053 | 0.12847
sklep | 47,88*1,15*0,001351 |  | 0.074389
část přízemí | (7,71+14,47+6,81+1,34)*1,15*0,001351 |  | 0.047122
612321121 | Omítka vnitřních stěn , hladká sklep | m2 | 104.095 |  | 0 | 0.015 | 1.5614
| (4,75+1,30+5,90+1,30)*2,18 + (4,70+4,70+4,35+4,35)*2,18 |  | 68.343
| (3,85+3,85+4,35+4,35)*2,18 |  | 35.752
632481213 | Separační vrstva podlah z folie PE | m2 | 34.88 |  | 0 | 0 | 0
část přízemí | (7,71+14,47+6,81+1,34)*1,15 |  | 34.8795
632450133 | Spádový potěr v ploše balkonu v tl.do 40 mm | m2 | 3.05 |  | 0 | 0.084 | 0.2562
631362021 | Výztuž mazanin ze sítí KARI 4/150 | t | 0.005 |  | 0 | 1.053 | 0.005265
balkon | 3,05*1,15*0,001351 |  | 0.0047386
635211131 | Perlitový vyrovnávací zásyp podlah v podkroví | m3 | 1.9 |  | 0 | 0.202 | 0.3838
| (6,34+15,15+17,13+15,41+2,07+4,72+2,30)*0,03 |  | 1.8936
621211021 | Montáž zateplovacího systému podhledu stropů | m2 | 8.6 |  | 0 | 0.008 | 0.0688
polystyrenem tl. 120 mm vč systémových lišt
| 3,39+5,21 |  | 8.6
S P C | Dodávka fasádního polystyrenu EPS-GREYWALL tl. 120 mm | m2 | 10 |  | 0 | 0.001 | 0.01
vč systémových lišt
622211021 | Montáž zateplovacího systému stěn | m2 | 9.105 |  | 0 | 0.008 | 0.07284
polystyrenem tl. 120 mm vč systémových lišt
| (2,05*2,80)+(2,10*2,65)-(1,00*2,20) |  | 9.105
S P C | Dodávka fasádního polystyrenu EPS-GREYWALL tl. 120 mm | m2 | 10 |  | 0 | 0.001 | 0.01
vč systémových lišt
622211041 | Montáž zateplovacího systému stěn | m2 | 99.483 |  | 0 | 0.008 | 0.79586
polystyrenem tl. 180 mm vč systémových lišt
| (7,50*4,30)-(1,60*1,80)-(0,95*1,80)*2+(1,25*3,35)+(3,90*3,15)-(0,65*2,25)-(1,00*1,75) |  | 39.21
| (3,90*1,50)/2+(1,85*2,30)/2 |  | 5.0525
| (8,30*4,30)-(1,40*2,50)-(0,60*1,70)-(0,50*1,70)+(1,50*4,30) |  | 36.77
| (2,00*3,70)/2+(3,15*6,20)-(0,90*2,20)-(1,60*1,75) |  | 18.45
S P C | Dodávka fasádního polystyrenu EPS-GREYWALL tl. 180 mm | m2 | 103 |  | 0 | 0.001 | 0.103
vč systémových lišt
| 99,483*1,03 |  | 102.4675
622212051 | Montáž zateplovacího systému ostění,nadpraží a parapetů otvorů | m | 58.15 |  | 0 | 0.003 | 0.17445
polystyrenem tl.do 40 mm vč systémových lišt
| (1,60*2)+(0,95*4)+(1,80*6)+(1,40*2)+(2,50*2)+(0,60*2)+(0,50*2) |  | 27.8
| (1,70*4)+(0,90)+(2,20*2)+(1,00)+(2,20*2) |  | 17.5
| (1,60*2)+(1,75*2)+(1,65)+(2,25*2) |  | 12.85
S P C | Dodávka fasádního polystyr EPS-GREYWALL prům tl. 40 mm | m2 | 18 |  | 0 | 0.001 | 0.018
vč systémových lišt
| 58,15*0,30*1,03 |  | 17.9684
621521011 | Silikátová omítka podhledů zrn. do 1,5 mm vč penetrace podkladu | m2 | 8.6 |  | 0 | 0.002 | 0.0172
622521011 | Silikátová omítka stěn zrn. do 1,5 mm vč penetrace podkladu | m2 | 126.033 |  | 0 | 0.002 | 0.25207
| 9,105+99,483+(58,15*0,30) |  | 126.033
| Úpravy povrchů celkem |  |  |  | 0 |  | 26.1744
Ostatní konstrukce
985131311 | Ruční dočištění základových konstrukcí ocel.kartáči | m2 | 12.95 |  | 0 | 0 | 0
(před montáží nopové folie)
| (8,25+1,50+3,20) |  | 12.95
Předb | Nové nerezové vyvložkování komínu , vč.revizního a vybíracího otv. | m | 17.4 |  | 0 | 0 | 0
| 11,50 + (11,50 - 5,60) |  | 17.4
Předb | Dodávka a osazení větracích mřížek na fasádě | ks | 3 |  | 0 | 0.003 | 0.009
985311111 | Reprofilace povrchu balkonové desky | m2 | 3.05 |  | 0 | 0.019 | 0.05795
94111-1131 | Montáž fasádního lešení | m2 | 160 |  | 0 | 0.002 | 0.32
94111-1231 | Příplatek za použití lešení do 1 měs. | m2 | 160 |  | 0 | 0 | 0
94111-1831 | Demontáž lešení | m2 | 160 |  | 0 | 0 | 0
95290-1221 | Vyčištění objektu před předáním do užívání | m2 | 224.01 |  | 0 | 0 | 0
sklep | 47.88 |  | 47.88
přízemí | 3,39+5,21+9,91+7,71+39,85+14,47+6,81+1,34+0,79 |  | 89.48
podkroví | 4,75+6,34+15,73+15,15+17,13+15,41+2,07+4,72+2,30+3,05 |  | 86.65
Předb | Nové odvodnění balkonu vč oplechování | ks | 1 |  | 0 | 0.001 | 0.001
H Z S | Drobné stavební nekalkulovatelné práce a výpomoce řemesel | hod |  |  | 0 | 0 | 0
| Ostatní konstrukce celkem |  |  |  | 0 |  | 0.38795
Přesun hmot
998018001 | Přesun hmot | t | 54.4749 |  | 0 | 0 | 0
| Přesun hmot celkem |  |  |  | 0
| H S V C E L K E M |  |  |  | 0
P S V
Izolace proti vodě
711161306 | Dodávka a montáž nopové folie svisle | m2 | 15.54 |  | 0 | 0 | 0
| (8,25+1,50+3,20)*1,20 |  | 15.54
711161381 | Ukončení nopové folie lištou | m | 13 |  | 0 | 0 | 0
| (8,25+1,50+3,20) |  | 12.95
711111001 | Izolace nátěrem penetračním - vodorovně | m2 | 81.568 |  | 0 | 0 | 0
sklep | (10,46+20,45+16,97) |  | 47.88
část přízemí | (8,75*3,85) |  | 33.6875
Předb | Penetral | kg | 24.47 |  | 0 | 0 | 0
| 81,568*0,3 |  | 24.4704
711141559 | Izolace pásy přitavením - vodorovně | m2 | 81.568 |  | 0 | 0 | 0
Předb | Dodávka modifikovaných pásů | m2 | 93.803 |  | 0 | 0 | 0
| 81,568*1,15 |  | 93.8032
| součet |  |  |  | 0
| přesun hmot | % |  |  | 0
| Izolace proti vodě celkem |  |  |  | 0
Izolace tepelné
713121111 | Montáž tepelné izolace podlah | m2 | 93.45 |  | 0 | 0 | 0
část přízemí | 7,71+14,47+6,81+1,34 |  | 30.33
podkroví | (6,34+15,15+17,13+15,41+2,07+4,72+2,30) |  | 63.12
Předb | Polystyren EPS - P tl. 120 mm | m2 | 31.24 |  | 0 | 0 | 0
část přízemí | (7,71+14,47+6,81+1,34)*1,03 |  | 31.2399
Předb | Minerální podlahová protihluková izolace v prům tl. 55 mm | m2 | 65.014 |  | 0 | 0 | 0
| 63,12*1,03 |  | 65.0136
713121211 | Montáž tepelně izolačního pásu ( balkon ) | m | 2.5 |  | 0 | 0 | 0
Předb | Polystyren XPS tl. 30 mm | m2 | 0.7 |  | 0 | 0 | 0
| součet |  |  |  | 0
| přesun hmot | % |  |  | 0
| Izolace tepelné celkem |  |  |  | 0
Konstrukce tesařské
762812935 | Doplnění bednění záklopu stropu po osazení nosníku HEB | m2 | 4.4 |  | 0 | 0 | 0
762332131 | Montáž prvků krovu do průřezu 120 cm2 | m | 46.1 |  | 0 | 0 | 0
kleštiny | (4,80*9)+1,15+1,75 |  | 46.1
762332134 | Montáž prvků krovu průřezu přes 288 cm2 | m | 5.8 |  | 0 | 0 | 0
sloupky | 2,90*2 (vč kotvení do pásoviny 4/50mm navařené na nosník
762342214 | Montáž střešních latí a kontralatí | m2 | 135 |  | 0 | 0 | 0
Předb | Dodávka dřevěných prvků krovu | m3 | 0.7 |  | 0 | 0 | 0
| (46,10*0,06*0,16)*1,10 + (5,80*0,18*0,18)*1,10 |  | 0.69353
Předb | Dodávka střešních latí a kontralatí 40/60 mm | m3 | 1.782 |  | 0 | 0 | 0
| (135,00*5*0,04*0,06)*1,10 |  | 1.782
762083121 | Impregnace prvků krovu | m3 | 2.482 |  | 0 | 0 | 0
| 0,70+1,782 |  | 2.482
762395000 | Spojovací prostředky krovů | m3 | 2.482 |  | 0 | 0 | 0
762523104 | Montáž prkenné podlahy půdy | m2 | 29.1 |  | 0 | 0 | 0
| (3,75*7,40)+(1,50*0,90) |  | 29.1
Předb | Dodávka prken | m3 | 0.8 |  | 0 | 0 | 0
| 29,10*0,025*1,10 |  | 0.80025
762083121 | Impregnace prken | m3 | 0.8 |  | 0 | 0 | 0
762511280 | Podlaha v podkroví z desek OSB P+D 2x16mm,šroubované,lepené | m2 | 63.12 |  | 0 | 0 | 0
podkroví | (6,34+15,15+17,13+15,41+2,07+4,72+2,30) |  | 63.12
762595001 | Spojovací prostředky pro podlahy | m2 | 92.22 |  | 0 | 0 | 0
| 29,10 + 63,12 |  | 92.22
| součet |  |  |  | 0
| přesun hmot | % |  |  | 0
| Konstrukce tesařské celkem |  |  |  | 0
Sádrokartony
763161700 | SDK podhledy v podkroví z desek GKF,GKFI 12,5 mm | m2 | 105.415 |  | 0 | 0 | 0
vč tepelné izolace a parozábrany
| (3,00*4,50)+(2,10*5,30)+(5,25*10,70)+(3,70*2,40)+15,73 |  | 105.415
763121426 | SDK předsazená stěna GKF 12,5 mm tl. 150 mm | m2 | 23.92 |  | 0 | 0 | 0
vč tepelné izolace a parozábrany
763121420 | SDK předsazená stěna GKF,GKFI 12,5 mm tl. 50 mm | m2 | 14.9 |  | 0 | 0 | 0
vč tepelné izolace a parozábrany
| (3,80+0,90+2,05+1,00)*1,00+(3,80+3,35)*1,00 |  | 14.9
763112314 | Doplnění příčky SDK GKF 12,5 mm tl. 200 mm | m2 | 1.8 |  | 0 | 0 | 0
podkroví | vč tepelné izolace a parozábrany (po vybouraných dveřích)
763111329 | SDK příčky GKF,GKFI 12,5 mm tl. 150 mm | m2 | 44.543 |  | 0 | 0 | 0
| (23,92-3,20)+(3,80*2,45)+(4,25*2,45)-(4,00)+(2,25*1,80)*2 |  | 44.5425
| součet |  |  |  | 0
| přesun hmot | % |  |  | 0
| Sádrokartony celkem |  |  |  | 0
Konstrukce klempířské
764236446 | Oplechování parapetů Cu do rš 500 , lepením | m | 7.6 |  | 0 | 0 | 0
přízemí | (1,60+0,95+0,95+0,50+0,60+1,40) |  | 6
podkroví | 1.6 |  | 1.6
764236444 | Oplechování parapetů Cu do rš 330 , lepením | m | 1 |  | 0 | 0 | 0
podkroví
764334411 | Oplechování proniku komínového tělesa Cu | m2 | 1.2 |  | 0 | 0 | 0
764235404 | Oplechování zděného balkonového zábradlí rš do 330 Cu | m | 3.6 |  | 0 | 0 | 0
764235404 | Oplechování zděné stěny vstupu rš do 330 Cu | m | 3.4 |  | 0 | 0 | 0
764231466 | Oplechování úžlabí do rš 500 Cu | m | 10 |  | 0 | 0 | 0
764331415 | Lemování zdí do rš 400 Cu | m | 12.5 |  | 0 | 0 | 0
764531404 | Žlaby podokapní půlkruhové rš 330 Cu | m | 22.925 |  | 0 | 0 | 0
| 7,625+8,30+4,25+2,75 |  | 22.925
764538422 | Svody kruhové d.100 Cu | m | 12 |  | 0 | 0 | 0
| součet |  |  |  | 0
| přesun hmot | % |  |  | 0
| Konstrukce klempířské celkem |  |  |  | 0
Střešní krytiny
Předb | Dodávka a montáž taškové střešní krytiny dle výběru investora | m2 | 135 |  | 0 | 0 | 0
vč systémových doplňků , vč 2ks stoupacích plošin
765191021 | Montáž pojistné střešní folie s lepenými spoji | m2 | 135 |  | 0 | 0 | 0
Předb | Dodávka pojistné střešní folie s lepenými spoji | m2 | 155.25 |  | 0 | 0 | 0
| 135,00*1,15 |  | 155.25
| součet |  |  |  | 0
| přesun hmot | % |  |  | 0
| Střešní krytiny celkem |  |  |  | 0
Výplně otvorů vč povrchových úprav
Předb | Repase stávajících vstup dveří vč bezpečnostního kování | kpl | 1 |  | 0 | 0 | 0
dveře 2kř 1000x2200 , dveře 1kř 900x2200
Předb | Dodávka a montáž vnitřních dveří 800 x 1970 vč ocel.zárubní | ks | 1 |  | 0 | 0 | 0
( vstup do sklepa )
Předb | Dodávka a montáž vnitřních dveří 900 x 1970 vč ocel.zárubní | ks | 2 |  | 0 | 0 | 0
vč spodních a horních větracích mřížek 100x300 mm ( sklep )
Předb | Dodávka a montáž plast.oken 1400 x 500 mm ( sklep ) | ks | 2 |  | 0 | 0 | 0
Předb | Dodávka a montáž vnitř dveří 600-800/1970 vč zárubní | ks | 9 |  | 0 | 0 | 0
přízemí | 2,00 ks
podkroví | 7,00 ks
Předb | Dodávka a montáž vnitřních 2kř dveří (750 + 350) x 1970 vč zárubní | ks | 1 |  | 0 | 0 | 0
přízemí | 1,00 ks
Předb | Dodávka a montáž nových venkovních křídel stáv.špaletových oken | m2 | 10.97 |  | 0 | 0 | 0
zasklení izolačním dvojsklem
přízemí | (1,60*1,80)+(0,95*1,80)*2+(0,50*1,70)+(0,60*1,70) |  | 8.17
podkroví | (1,60*1,75) |  | 2.8
Předb | Oprava stáv. vnitř dveří 1kř vč nátěrů | ks | 3 |  | 0 | 0 | 0
přízemí | 3,00 ks
Předb | Oprava stáv. špaletových oken vč nátěrů | ks | 6 |  | 0 | 0 | 0
přízemí | 5,00 ks
podkroví | 1,00 ks
Předb | Dodávka a montáž 2kř dveří 1400/2500 mm vč zárubní | ks | 1 |  | 0 | 0 | 0
přízemí | zasklení izolač dvojsklem
Předb | Dodávka a montáž sestavy balkon.dveří a okna v podkroví | kpl | 1 |  | 0 | 0 | 0
(650 x 2250) + (1000 x 1750)
Předb | Dodávka a montáž střešních oken 800x1400 mm vč doplňků | ks | 6 |  | 0 | 0 | 0
Předb | Dodávka a montáž střešních oken 800x600 mm vč doplňků | ks | 2 |  | 0 | 0 | 0
Předb | Dodávka a montáž půdních schodů vč zateplení poklopu | kpl | 1 |  | 0 | 0 | 0
( protipožární úprava )
Předb | Dodávka a montáž střešního výlezu 600x600 mm vč doplňků | ks | 1 |  | 0 | 0 | 0
| Výplně otvorů vč povrchových úprav celkem |  |  |  | 0
Konstrukce kovové
Předb | Dodávka a montáž ocelové konstrukce zastřešení dvorního vstupu | kpl | 1 |  | 0 | 0 | 0
vč zastřešení laminátem , vč nátěru OK , vč kotvení
(případné zastřešení bezpečnostním sklem)
Předb | Dodávka a montáž nerez zábradlí franc.okna v přízemí v.0,90m | m | 1.4 |  | 0 | 0 | 0
Předb | Dodávka a montáž nerez madla zábradlí balkonu vč kotvení | m | 3.6 |  | 0 | 0 | 0
Předb | Dodávka a montáž profilu HEB 180 | kg | 508.723 |  | 0 | 0 | 0
| 9,20*51,20*1,08 |  | 508.7232
| Konstrukce kovové celkem |  |  |  | 0
Dlažby a obklady
771591111 | Penetrace podkladu pod dlažbu | m2 | 80.1 |  | 0 | 0 | 0
sklep | 47.88 |  | 47.88
část přízemí | 7,71+6,81+1,34 |  | 15.86
před krb | 1,40*1,10 |  | 1.54
balkon | 3.05 |  | 3.05
podkroví | 4,75+4,72+2,30 |  | 11.77
77157-4113 | Montáž podlah z dlaždic keramických | m2 | 80.1 |  | 0 | 0 | 0
77157-9198 | Příplatek na tmel a spárovací hmotu | m2 | 80.1 |  | 0 | 0 | 0
S P C | Dodávka dlažby vč prořezu | m2 | 88.11 |  | 0 | 0 | 0
| 80,10*1,10 |  | 88.11
771591211 | Dodávka a montáž rohože Schlüter - Ditra do flex.tmelu (balkon) | m2 | 4.45 |  | 0 | 0 | 0
| (3,05)+(7,00*0,20) vč ukončení lištou |  | 4.45
78149-5111 | Penetrace podkladu pod obklady | m2 | 74.192 |  | 0 | 0 | 0
sklep | (5,00*2,00) ( kolem technologie ) |  | 10
přízemí | (4,50+0,60+0,60)*1,60 |  | 9.12
přízemí | (3,30+0,90+0,20+1,20+3,10+0,90+0,40+1,20)*2,00-(0,80*1,97) |  | 20.824
přízemí | (1,25+1,20)*2*2,00-(0,60*1,97) |  | 8.618
podkroví | (3,25+0,60)*0,80+(2,05+1,00)*1,00+(2,05+1,00)*2,00-(2,80) |  | 9.43
podkroví | (2,25*1,80)*4 |  | 16.2
78141-4111 | Montáž vnitřních obkladů stěn | m2 | 74.192 |  | 0 | 0 | 0
Předb | Dodávka vnitřních obkladů | m2 | 81.611 |  | 0 | 0 | 0
| 74,192*1,10 |  | 81.6112
Předb | Dodávka a montáž keramického obkladu nadstřešní části komínu | m2 | 2.7 |  | 0 | 0 | 0
Předb | Dodávka a montáž keramického obkladu soklu (imitace zdiva) | m2 | 23.27 |  | 0 | 0 | 0
| (12,65*0,90)+(9,45*1,10)+(0,95*0,70)+(1,10*0,75)/2*2 |  | 23.27
| součet |  |  |  | 0
| přesun hmot | % |  |  | 0
| Dlažby a obklady celkem |  |  |  | 0
Podlahy parketové a laminátové
Předb | Dodávka a montáž parketových podlah vč přípravy podkl.m.č.106 | m2 | 14.47 |  | 0 | 0 | 0
Předb | Doplnění parketových podlah vč přípravy podkl.m.č.105 | m2 | 0.9 |  | 0 | 0 | 0
| 4,50*0,20 |  | 0.9
Předb | Oprava , přebroušení a napuštění stávajících parketových podlah | m2 | 37.41 |  | 0 | 0 | 0
| ( m.č. 105 ) 39,85 - (1,40*1,10) - 0,90 |  | 37.41
Předb | Dodávka a montáž laminátových podlah vč přípravy podkladu | m2 | 71.83 |  | 0 | 0 | 0
podkroví | 6,34+15,73+15,15+17,13+15,41+2,07 |  | 71.83
| Podlahy parketové a laminátové celkem |  |  |  | 0
Nátěry a malby
784121001 | Oškrabání stávající malby | m2 | 466.055 |  | 0 | 0 | 0
přízemí | (5,21+24,70)+(9,91+46,52)+(7,71+33,48)+(39,85+71,37) |  | 238.75
přízemí | (14,47+40,56)+(6,81+29,12)+(1,34+12,74)+(0,79+9,26) |  | 115.09
podkroví | m.č.203 15,73 m2 |  | 15.73
podkroví | m.č.203 42,58 m2 , m.č.201 23,45 m2 |  | 66.03
podkroví | m.č.204 : (4,45*2,45)-(1,60)+(1,55*2,45)+(1,45*2,85) |  | 17.2325
podkroví | m.č.202 : (1,40+2,40)*2,45-(1,60) |  | 7.71
podkroví | m.č.209 : (2,25*2,45) |  | 5.5125
78422-1111 | Malby z malířských směsí dvojnásobné vč penetrace podkladu | kpl | 1 |  | 0 | 0 | 0
otěruvzdorné za sucha středně
| Nátěry a malby celkem |  |  |  | 0
| P S V C E L K E M |  |  |  | 0
STAVEBNÍ ÚPRAVY R.D. - Dobrovského 719 - HK - ORIENTAČNÍ VÝKAZ VÝMĚR STAVEBNÍCH PRACÍ HSV A PSV
| REKAPITULACE NÁKLADŮ STAVEBNÍ ČÁSTI HSV A PSV |  |  |  | Kč
| H S V |  |  |  | 0
| P S V |  |  |  | 0
| Základní rozpočtové náklady celkem |  |  |  | 0
| Vedlejší rozpočtové náklady a náklady na umístění stavby | soub | 1 |  | 0
| C E L K E M bez D P H |  |  |  | 0
2015-05-15