## List1
Částečná rekonstrukce bytového domu - 2 vchody o 4 podlažích, celkem 23 bytů.
Seznam požadovaných prací:
Poznámka: je možné, že se vše nezvládne zrealizovat (podle finančních možností),
ale chtěli bychom udělat co nejvíce.
1) | Podlahy ve sklepě vč. obkladového pásku proti špinění při vytírání |  |  |  | m2 / m
|  | podlaha | počet | m2 | celkem
|  | prostor pod schody | 2 | 14 | 28
|  | hlavní chodby | 4 | 10.5 | 42
|  | chodbičky ke kójím | 8 | 6.6 | 52.8
|  | přední sklepy | 4 | 13.3 | 53.2
|  | kolárny proti schodům | 2 | 19.25 | 38.5
|  | Podlaha celkem cca. |  |  | 214.5
|  | pásek | počet | m | celkem
|  | prostor pod schody | 2 | 7.5 | 15
|  | hlavní chodby | 4 | 12.8 | 51.2
|  | chodbičky ke kójím | 8 | 11 | 88
|  | přední sklepy | 4 | 14 | 56
|  | kolárny proti schodům | 2 | 18 | 36
|  | Pásek celkem cca. |  |  | 246.2
2) | Izolace a povrchová úprava fasády sklepních prostor
|  | Délka cca. | 80 m
|  | Výška cca. | 1,45 m
3) | Okapový chodník
|  | Šířka cca. | 0,5 m
|  | Délka cca. | 80 m
4) | Předláždění chodníku k zadnímu vchodu (čtvercová dlažba) vč. obrubníků
|  | Šířka cca. | 2,4 m
|  | Délka cca. | 3,6 m
|  | Plocha cca. | 8,6 m2
5) | Oprava tří venkovních shodišť (1, 2 a 3 schody)
| 1. schodiště: |  | počet | rozměr
|  | stupně | 1 | 250 cm
|  | horní podesta | 1 | 330 x 27
| 2. schodiště: |  | počet | rozměr
|  | stupně | 2 | 265 cm
|  | horní podesta | 1 | 330 x 75
| 3. schodiště: |  | počet | rozměr
|  | stupně | 3 | 265 cm
|  | horní podesta | 1 | 330 x 75
Prosím nabídky variantně:
- pouze drobné opravy a nový (neklouzavý) povrch
- kompletní výměna stupňů (u některého schodiště je pod podestou škvíra)
6) | Schody do pater vč. obkladového pásku proti špinění při vytírání
|  |  | počet | m / m2 | celkem
|  | kovová hrana stupně | 126 | 1.1 | 138.6
|  | povrch stupně 1,1 m (lino? - varianty?) | 112
|  | kovová hrana stupně | 9 | 2.2 | 19.8
|  | povrch stupně 2,2 m (lino? - varianty?) | 9
|  | povrch podest (lino? - varianty?) | 14 | 5.6 | 78.4
|  | podesta k zadnímu vchodu (lino? - varianty?) | 1 | 3.52 | 3.52
|  | pásek | počet | m | celkem
|  | podesty v patrech | 8 | 4.8 | 38.4
|  | podesty v mezipatrech | 6 | 6.8 | 40.8
|  | kolem schodových stupňů | 14 | 3.55 | 49.7
|  | kolem zadního schodiště | 1 | 9 | 9
|  | Pásek celkem cca. |  |  | 137.9
7) | Výměna madel na zábradlích za dřevěná (16x), instalace 2 nových zábradlí
|  |  | počet | m | celkem m
|  | Dřevěné madlo vč. instalace | 18 | 2.9 | 52.2
8) | Výroba a instalace mříže ke schodům do sklepa včetně nátěru (2x)
9) | Obložení stěny kolem schodů do sklepa
|  |  | počet | m2 | celkem m2
|  | Obklady kolem schodů | 2 | 12.06 | 24.12
|  | Obklady ve sklepě | 2 | 6.6 | 13.2
|  | Celkem obklady stěn |  |  | 37.32
10) | Výroba a instalace systému bezpečného zavírání (zajištění) poklopu na střechu (2x)
Otvory cca 1 x 1,2 m s plechovým poklopem, jehož madlo se řetězem přivazuje k žebříku.
Požadavek má dvě části:
- montáž jednoduchého bezpečného zavírání (páka, rýgl...)
- zajištění otevřeného poklopu (tyč nebo jiná podpěra)
11) | Oprava příp. výměna dveří ve sklepě |  | 22 ks
12) | Výměna prahů u bytových dveří |  | 23 ks
13) | Nátěry |  | počet
|  | Zábradlí vč. boční strany schodišťových stupňů | 16
|  | Zárubně v nadzem. podlažích | 26
|  | Zárubně ve sklepě | 23
|  | Dveře k výlezu na střechu, plech | 2
|  | Dveře plné v přízemí (š. 85 cm) - příp. výměna? | 2
|  | Dveře proskl. dvojkřídlé (š. 150 cm) - výměna? | 1
14) | Malování |  |  |  | celkem m2
|  | Schodiště | 8 podlaží
|  | sklepy | počet | m2 | celkem
|  | prostor pod schody | 2 | 32.2 | 64.4
|  | hlavní chodby | 4 | 54.7 | 218.8
|  | chodbičky ke kójím | 8 | 37.8 | 302.4
|  | přední sklepy | 4 | 51.26 | 205.04
|  | kolárny proti schodům | 2 | 66.05 | 132.1
|  | Sklepy celkem cca. (vč. dveří...) |  |  | 922.74
15) | Instalace čísla popisného tak, aby bylo viditelné od cesty |  |  | 2 x
Varianty: nátěr / montáž z cifer / montáž jedné tabulky
16) | Výroba a montáž stojanů, případně i věšáků na kola - do sklepa
|  | Stojany: kus na 4 - 5 kol, montáž na stěnu | 4 - 10 ks
Věšáky: s jedním nebo více háky
(počet bude upřesněn, prosím cenu za kus vč. práce)
17) | Výroba a montáž venkovního stojanu na kola |  | 2x