## Rekapitulace stavby
2012 |  | List obsahuje: |  |  |  |  | 1) Souhrnný list stavby |  |  |  | 2) Rekapitulace objektů | [16 empty] | 2.0 | ZAMOK |  |  |  |  | False | False
| optimalizováno pro tisk sestav ve formátu A4 - na výšku | [17 empty] | >> skryté sloupce << | [13 empty] | 0,01 | 21
[33 empty] | 0,01 | 15
| SOUHRNNÝ LIST STAVBY | [18 empty] | v --- níže se nacházejí doplnkové a pomocné údaje k sestavám --- v | [11 empty] | Návod na vyplnění | 0,001
|  | Kód: |  |  |  |  | 2018023 | [24 empty] | Měnit lze pouze buňky se žlutým podbarvením! 1) na prvním listu Rekapitulace stavby vyplňte v sestavě a) Souhrnný list - údaje o Zhotoviteli (přenesou se do ostatních sestav i v jiných listech) b) Rekapitulace objektů - potřebné Ostatní náklady 2) na vybraných listech vyplňte v sestavě a) Krycí list - údaje o Zhotoviteli, pokud se liší od údajů o Zhotoviteli na Souhrnném listu (údaje se přenesou do ostatních sestav v daném listu) b) Rekapitulace rozpočtu - potřebné Ostatní náklady c) Celkové náklady za stavbu - ceny u položek - množství, pokud má žluté podbarvení - a v případe potřeby poznámku (ta je v skrytém sloupci) | 0,01
|  | Stavba: |  |  |  |  | Zateplení bloku 14 v Mostě | [25 empty] | 0,01
|  | JKSO: | [13 empty] | CC-CZ: | [16 empty] | 0,01
|  | Místo: | [13 empty] | Datum: |  | 3.9.2018 | [14 empty] | 0,01
0,01
|  | Objednatel: | [13 empty] | IČ: | [16 empty] | 0,01
[16 empty] | DIČ: | [16 empty] | 0,01
0,01
|  | Zhotovitel: | [13 empty] | IČ: |  | Vyplň údaj | [14 empty] | 0,01
|  |  | Vyplň údaj | [12 empty] | DIČ: |  | Vyplň údaj | [14 empty] | 0,01
False
|  | Projektant: | [13 empty] | IČ: | [16 empty] | False
[16 empty] | DIČ: | [16 empty] | True
0,01
|  | Zpracovatel: | [13 empty] | IČ: | [16 empty] | 0,01
DIČ:
Poznámka:
|  | Náklady z rozpočtů | [13 empty] | 0
|  | Ostatní náklady ze souhrnného listu | [13 empty] | 0
|  | Cena bez DPH | [13 empty] | 0
|  | DPH |  | základní |  |  |  | 21% |  | ze | 0 |  |  |  |  | 0
|  |  |  | snížená |  |  |  | 15% |  | ze | 0 |  |  |  |  | 0
|  |  |  | zákl. přenesená |  |  |  | 21% |  | ze | 0 |  |  |  |  | 0
|  |  |  | sníž. přenesená |  |  |  | 15% |  | ze | 0 |  |  |  |  | 0
|  |  |  | nulová |  |  |  | 0% |  | ze | 0 |  |  |  |  | 0
|  | Cena s DPH | [7 empty] | v |  | CZK |  |  |  | 0
|  | Projektant | [10 empty] | Zpracovatel
|  | Datum a podpis: | [6 empty] | Razítko |  |  |  | Datum a podpis: |  |  |  | Razítko
|  | Objednavatel | [10 empty] | Zhotovitel
|  | Datum a podpis: | [6 empty] | Razítko |  |  |  | Datum a podpis: |  |  |  | Razítko
REKAPITULACE OBJEKTŮ STAVBY
| Kód: | [6 empty] | 2018023
| Stavba: | [6 empty] | Zateplení bloku 14 v Mostě
| Místo: | [13 empty] | Datum: |  | 3.9.2018
| Objednatel: | [13 empty] | Projektant: |  |  |  |  | Informatívní údaje z listů zakázek
| Zhotovitel: | [13 empty] | Zpracovatel:
| Kód |  |  |  | Objekt | [8 empty] | Cena bez DPH [CZK] |  |  |  | Cena s DPH [CZK] |  | z toho Ostat. náklady [CZK] | DPH [CZK] | Normohodiny [h] | DPH základní [CZK] | DPH snížená [CZK] | DPH základní přenesená [CZK] | DPH snížená přenesená [CZK] | Základna DPH základní | Základna DPH snížená | Základna DPH zákl. přenesená | Základna DPH sníž. přenesená | Základna DPH nulová
| 1) Náklady z rozpočtů | [12 empty] | 0 |  |  |  | 0 |  | 0 | 0 | 0 | 0 | 0 | 0 | 0 | 0 | 0 | 0 | 0 | 0 |  | D | 0 |  | IMPORT | {8bd000b9-d2d3-470c-8c1b-048ee3c93c96} | {00000000-0000-0000-0000-000000000000}
/ |  | 2018023 |  |  |  | Zateplení bloku 14 v Mostě | [7 empty] | 0 |  |  |  | 0 |  | 0 | 0 | 0 | 0 | 0 | 0 | 0 | 0 | 0 | 0 | 0 | 0 |  |  | 1 | ###NOINSERT### | IMPORT | {8bd000b9-d2d3-470c-8c1b-048ee3c93c96} | {00000000-0000-0000-0000-000000000000}
| 2) Ostatní náklady ze souhrnného listu | [12 empty] | 0 |  |  |  | 0 |  | Procent. zadání [% nákladů rozpočtu] | Zařazení nákladů | DPH | DPH [CZK]
|  | Ostatní náklady | [11 empty] | 0 |  |  |  | 0 |  | 0% | stavební čast | základní | 0 | [12 empty] | OSTATNENAKLADY |  |  | 0 | 0 | 0 | 0 | 0 | 0 | 0 | 0 | 0 | 0 | 1 | 1 | x
|  | Vyplň vlastní | [11 empty] | 0 |  |  |  | 0 |  | 0% | stavební čast | základní | 0 | [12 empty] | OSTATNENAKLADYVLASTNE |  |  | 0 | 0 | 0 | 0 | 0 | 0 | 0 | 0 | 0 | 0 | 1 | 1
|  | Vyplň vlastní | [11 empty] | 0 |  |  |  | 0 |  | 0% | stavební čast | základní | 0 | [12 empty] | OSTATNENAKLADYVLASTNE |  |  | 0 | 0 | 0 | 0 | 0 | 0 | 0 | 0 | 0 | 0 | 1 | 1
|  | Vyplň vlastní | [11 empty] | 0 |  |  |  | 0 |  | 0% | stavební čast | základní | 0 | [12 empty] | OSTATNENAKLADYVLASTNE |  |  | 0 | 0 | 0 | 0 | 0 | 0 | 0 | 0 | 0 | 0 | 1 | 1
| Celkové náklady za stavbu 1) + 2) | [12 empty] | 0 |  |  |  | 0

## 2018023 - Zateplení bloku...
| List obsahuje: |  | 1) Krycí list rozpočtu |  | 2) Rekapitulace rozpočtu |  |  | 3) Rozpočet |  |  | Zpět na list: | Rekapitulace stavby
optimalizováno pro tisk sestav ve formátu A4 - na výšku | [11 empty] | >> skryté sloupce << | [9 empty] | {8bd000b9-d2d3-470c-8c1b-048ee3c93c96}
2
KRYCÍ LIST ROZPOČTU | [12 empty] | v --- níže se nacházejí doplnkové a pomocné údaje k sestavám --- v | [8 empty] | False
| Stavba: |  | Zateplení bloku 14 v Mostě
| JKSO: | [7 empty] | CC-CZ:
| Místo: | [7 empty] | Datum: |  | 3.9.2018
| Objednatel: | [7 empty] | IČ:
DIČ:
| Zhotovitel: | [7 empty] | IČ: |  | Vyplň údaj
|  | Vyplň údaj | [6 empty] | DIČ: |  | Vyplň údaj
| Projektant: | [7 empty] | IČ:
DIČ:
| Zpracovatel: | [7 empty] | IČ:
DIČ:
Poznámka:
| Náklady z rozpočtu | [7 empty] | 0
| Ostatní náklady | [7 empty] | 0
| Cena bez DPH | [7 empty] | 0
| DPH | základní | 21% | ze | 0 |  |  |  | 0
|  | snížená | 15% | ze | 0 |  |  |  | 0
|  | zákl. přenesená | 21% | ze | 0 |  |  |  | 0
|  | sníž. přenesená | 15% | ze | 0 |  |  |  | 0
|  | nulová | 0% | ze | 0 |  |  |  | 0
| Cena s DPH |  |  | v | CZK |  |  | 0
| Projektant |  |  |  |  | Zpracovatel
| Datum a podpis: |  |  | Razítko |  | Datum a podpis: |  |  |  | Razítko
| Objednavatel |  |  |  |  | Zhotovitel
| Datum a podpis: |  |  | Razítko |  | Datum a podpis: |  |  |  | Razítko
REKAPITULACE ROZPOČTU
Stavba: |  |  | Zateplení bloku 14 v Mostě
Místo: | [6 empty] | Datum: |  | 3.9.2018
Objednatel: | [6 empty] | Projektant:
Zhotovitel: |  |  | Vyplň údaj |  |  |  | Zpracovatel:
Kód - Popis | [9 empty] | Cena celkem [CZK]
1) Náklady z rozpočtu | [9 empty] | 0 | [12 empty] | -1
| HSV - Práce a dodávky HSV | [8 empty] | 0
| 1 - Zemní práce | [8 empty] | 0
| 2 - Zakládání | [8 empty] | 0
| 5 - Komunikace pozemní | [8 empty] | 0
| 6 - Úpravy povrchů, podlahy a osazování výplní | [8 empty] | 0
| 9 - Ostatní konstrukce a práce, bourání | [8 empty] | 0
| 997 - Přesun sutě | [8 empty] | 0
| 998 - Přesun hmot | [8 empty] | 0
| PSV - Práce a dodávky PSV | [8 empty] | 0
| 711 - Izolace proti vodě, vlhkosti a plynům | [8 empty] | 0
| 721 - Zdravotechnika - vnitřní kanalizace | [8 empty] | 0
| 741 - Elektroinstalace - silnoproud | [8 empty] | 0
| 742 - Elektroinstalace - slaboproud | [8 empty] | 0
| 764 - Konstrukce klempířské | [8 empty] | 0
| 765 - Krytina skládaná | [8 empty] | 0
| 766 - Konstrukce truhlářské | [8 empty] | 0
| 767 - Konstrukce zámečnické | [8 empty] | 0
| 781 - Dokončovací práce - obklady | [8 empty] | 0
| VRN - Vedlejší rozpočtové náklady | [8 empty] | 0
| VRN5 - Finanční náklady | [8 empty] | 0
| VP - Vícepráce | [8 empty] | 0
2) Ostatní náklady | [9 empty] | 0 |  |  |  | DPH
| Zařízení staveniště | [8 empty] | 0 |  |  |  | základní | [12 empty] | VRN | 0 | 0 | 0 | 0 | 0 | 1
| Projektové práce | [8 empty] | 0 |  |  |  | základní | [12 empty] | VRN | 0 | 0 | 0 | 0 | 0 | 1
| Územní vlivy | [8 empty] | 0 |  |  |  | základní | [12 empty] | VRN | 0 | 0 | 0 | 0 | 0 | 1
| Provozní vlivy | [8 empty] | 0 |  |  |  | základní | [12 empty] | VRN | 0 | 0 | 0 | 0 | 0 | 1
| Jiné VRN | [8 empty] | 0 |  |  |  | základní | [12 empty] | VRN | 0 | 0 | 0 | 0 | 0 | 1
| Kompletační činnost | [8 empty] | 0 |  |  |  | základní | [12 empty] | KOMPLETACNA | 0 | 0 | 0 | 0 | 0 | 1
Celkové náklady za stavbu 1) + 2) | [7 empty] | 0
ROZPOČET
Stavba: |  |  | Zateplení bloku 14 v Mostě
Místo: | [6 empty] | Datum: |  | 3.9.2018
Objednatel: | [6 empty] | Projektant:
Zhotovitel: |  |  | Vyplň údaj |  |  |  | Zpracovatel:
PČ | Typ | Kód | Popis |  |  | MJ | Množství | J.cena [CZK] |  | Cena celkem [CZK] |  |  | Poznámka | DPH | J. Nh [h] | Nh celkem [h] | J. hmotnost [t] | Hmotnost celkem [t] | J. suť [t] | Suť Celkem [t]
Náklady z rozpočtu | [9 empty] | 0 | [5 empty] | 0 |  | 69.0658 |  | 89.4559 |  | D | -1 | [10 empty] | 0
| HSV - Práce a dodávky HSV | [8 empty] | 0 | [5 empty] | 0 |  | 66.9039 |  | 88.8627 | 1 | D | 0 |  |  |  | ROZPOCET | [6 empty] | 0
| 1 - Zemní práce | [8 empty] | 0 | [5 empty] | 0 |  | 0 |  | 43.6563 | 1 | D | 1 |  |  |  | ROZPOCET | [6 empty] | 0
1 | K | 113106121 | Rozebrání dlažeb komunikací pro pěší z betonových nebo kamenných dlaždic |  |  | m2 | 78.66 | 0 |  | 0 |  |  |  | základní |  | 0 | 0 | 0 | 0.255 | 20.0583 | 4 | K | 2 |  |  |  | ROZPOCET | 0 | 0 | 0 | 0 | 0 | 1 | 0 | 4 | 846675758
|  |  | 472,41-393,75 |  |  |  | 78.66 | [14 empty] | VV | 2 | 2 | True | 1 | ROZPOCET
2 | K | 113107112 | Odstranění podkladu pl do 50 m2 z kameniva těženého tl 200 mm |  |  | m2 | 78.66 | 0 |  | 0 |  |  |  | základní |  | 0 | 0 | 0 | 0.3 | 23.598 | 4 | K | 2 |  |  |  | ROZPOCET | 0 | 0 | 0 | 0 | 0 | 1 | 0 | 4 | -543684351
3 | K | 132212101 | Hloubení rýh š do 600 mm ručním nebo pneum nářadím v soudržných horninách tř. 3 |  |  | m3 | 27.75 | 0 |  | 0 |  |  |  | základní |  | 0 | 0 | 0 | 0 | 0 | 4 | K | 2 |  |  |  | ROZPOCET | 0 | 0 | 0 | 0 | 0 | 1 | 0 | 4 | -1343628393
|  |  | 0,6*0,5*(2*35,0+2*11,25) |  |  |  | 27.75 | [14 empty] | VV | 2 | 2 | True | 1 | ROZPOCET
4 | K | 132212109 | Příplatek za lepivost u hloubení rýh š do 600 mm ručním nebo pneum nářadím v hornině tř. 3 |  |  | m3 | 13.875 | 0 |  | 0 |  |  |  | základní |  | 0 | 0 | 0 | 0 | 0 | 4 | K | 2 |  |  |  | ROZPOCET | 0 | 0 | 0 | 0 | 0 | 1 | 0 | 4 | -1179005739
|  |  | 27,750/2 |  |  |  | 13.875 | [14 empty] | VV | 2 | 2 | True | 1 | ROZPOCET
5 | K | 162701105 | Vodorovné přemístění do 10000 m výkopku/sypaniny z horniny tř. 1 až 4 |  |  | m3 | 27.75 | 0 |  | 0 |  |  |  | základní |  | 0 | 0 | 0 | 0 | 0 | 4 | K | 2 |  |  |  | ROZPOCET | 0 | 0 | 0 | 0 | 0 | 1 | 0 | 4 | 400884540
|  |  | 0,6*0,5*(2*35,0+2*11,25) |  |  |  | 27.75 | [14 empty] | VV | 2 | 2 | True | 1 | ROZPOCET
6 | K | 171201201 | Uložení sypaniny na skládky |  |  | m3 | 27.75 | 0 |  | 0 |  |  |  | základní |  | 0 | 0 | 0 | 0 | 0 | 4 | K | 2 |  |  |  | ROZPOCET | 0 | 0 | 0 | 0 | 0 | 1 | 0 | 4 | -1023079331
7 | K | 171201211 | Poplatek za uložení odpadu ze sypaniny na skládce (skládkovné) |  |  | t | 44.4 | 0 |  | 0 |  |  |  | základní |  | 0 | 0 | 0 | 0 | 0 | 4 | K | 2 |  |  |  | ROZPOCET | 0 | 0 | 0 | 0 | 0 | 1 | 0 | 4 | -1150662771
|  |  | 27,750*1,6 |  |  |  | 44.4 | [14 empty] | VV | 2 | 2 | True | 1 | ROZPOCET
| 2 - Zakládání | [8 empty] | 0 | [5 empty] | 0 |  | 23.2285 |  | 0 | 1 | D | 1 |  |  |  | ROZPOCET | [6 empty] | 0
10 | K | 212752212 | Trativod z drenážních trubek plastových flexibilních D do 100 mm včetně lože otevřený výkop |  |  | m | 102.5 | 0 |  | 0 |  |  |  | základní |  | 0 | 0.22657 | 23.2234 | 0 | 0 | 4 | K | 2 |  |  |  | ROZPOCET | 0 | 0 | 0 | 0 | 0 | 1 | 0 | 4 | -611348442
9 | K | 212972112 | Opláštění drenážních trub filtrační textilií DN 100 |  |  | m | 102.5 | 0 |  | 0 |  |  |  | základní |  | 0 | 5e-05 | 0.005125 | 0 | 0 | 4 | K | 2 |  |  |  | ROZPOCET | 0 | 0 | 0 | 0 | 0 | 1 | 0 | 4 | -1233669088
| 5 - Komunikace pozemní | [8 empty] | 0 | [5 empty] | 0 |  | 0 |  | 0 | 1 | D | 1 |  |  |  | ROZPOCET | [6 empty] | 0
11 | K | 564871116 | Podklad ze štěrkodrtě ŠD tl. 300 mm |  |  | m2 | 55.5 | 0 |  | 0 |  |  |  | základní |  | 0 | 0 | 0 | 0 | 0 | 4 | K | 2 |  |  |  | ROZPOCET | 0 | 0 | 0 | 0 | 0 | 1 | 0 | 4 | -836764529
|  |  | 0,6*(2*35,0+2*11,25) |  |  |  | 55.5 | [14 empty] | VV | 2 | 2 | True | 1 | ROZPOCET
| 6 - Úpravy povrchů, podlahy a osazování výplní | [8 empty] | 0 | [5 empty] | 0 |  | 43.6754 |  | 0 | 1 | D | 1 |  |  |  | ROZPOCET | [6 empty] | 0
23 | K | 621221011 | Montáž kontaktního zateplení vnějších podhledů z minerální vlny s podélnou orientací tl do 80 mm |  |  | m2 | 48.25 | 0 |  | 0 |  |  |  | základní |  | 0 | 0.00937 | 0.4521 | 0 | 0 | 4 | K | 2 |  |  |  | ROZPOCET | 0 | 0 | 0 | 0 | 0 | 1 | 0 | 4 | 2097953083
|  |  | 0,5*(2*36,0+2*12,25) |  |  |  | 48.25 | [14 empty] | VV | 2 | 2 | True | 1 | ROZPOCET
24 | M | 631515190 | deska minerální izolační ISOVER TF PROFI tl. 50 mm |  |  | m2 | 49.215 | 0 |  | 0 |  |  |  | základní |  | 0 | 0.0075 | 0.36911 | 0 | 0 | 8 | M | 2 |  |  |  | ROZPOCET | 0 | 0 | 0 | 0 | 0 | 1 | 0 | 4 | 747984367
25 | K | 621251105 | Příplatek k cenám kontaktního zateplení podhledů za použití tepelněizolačních zátek z minerální vlny |  |  | m2 | 48.25 | 0 |  | 0 |  |  |  | základní |  | 0 | 9e-05 | 0.0043425 | 0 | 0 | 4 | K | 2 |  |  |  | ROZPOCET | 0 | 0 | 0 | 0 | 0 | 1 | 0 | 4 | 1245551713
37 | K | 621541011 | Tenkovrstvá silikonsilikátová zrnitá omítka tl. 1,5 mm včetně penetrace vnějších podhledů |  |  | m2 | 48.25 | 0 |  | 0 |  |  |  | základní |  | 0 | 0.00268 | 0.12931 | 0 | 0 | 4 | K | 2 |  |  |  | ROZPOCET | 0 | 0 | 0 | 0 | 0 | 1 | 0 | 4 | 722585192
|  |  | 48,25 |  |  |  | 48.25 | [14 empty] | VV | 2 | 2 | True | 1 | ROZPOCET
40 | K | 622131121 | Penetrace akrylát-silikon vnějších stěn nanášená ručně |  |  | m2 | 994.195 | 0 |  | 0 |  |  |  | základní |  | 0 | 0.00026 | 0.25849 | 0 | 0 | 4 | K | 2 |  |  |  | ROZPOCET | 0 | 0 | 0 | 0 | 0 | 1 | 0 | 4 | -988670003
|  |  | 48,25+147,22+0,2*79,8+14,475+688,77+0,2*397,6 |  |  |  | 994.195 | [14 empty] | VV | 2 | 2 | True | 1 | ROZPOCET
41 | K | 622143001 | Montáž omítkových plastových nebo pozinkovaných soklových profilů |  |  | m | 82.5 | 0 |  | 0 |  |  |  | základní |  | 0 | 2e-05 | 0.00165 | 0 | 0 | 4 | K | 2 |  |  |  | ROZPOCET | 0 | 0 | 0 | 0 | 0 | 1 | 0 | 4 | -791202918
|  |  | 2*30+2*11,25 |  |  |  | 82.5 | [14 empty] | VV | 2 | 2 | True | 1 | ROZPOCET
42 | M | 590514200 | lišta zakládací LO 123 mm tl 1,0 mm |  |  | m | 86.625 | 0 |  | 0 |  |  |  | základní |  | 0 | 0.00046 | 0.039848 | 0 | 0 | 8 | M | 2 |  |  |  | ROZPOCET | 0 | 0 | 0 | 0 | 0 | 1 | 0 | 4 | 921396401
43 | M | 590514540 | podložka distanční pod zakládací lištu 4 mm |  |  | kus | 105 | 0 |  | 0 |  |  |  | základní |  | 0 | 1e-05 | 0.00105 | 0 | 0 | 8 | M | 2 |  |  |  | ROZPOCET | 0 | 0 | 0 | 0 | 0 | 1 | 0 | 4 | -1401215390
44 | M | 590514400 | spojka soklových lišt 30 mm |  |  | kus | 21 | 0 |  | 0 |  |  |  | základní |  | 0 | 0 | 0 | 0 | 0 | 8 | M | 2 |  |  |  | ROZPOCET | 0 | 0 | 0 | 0 | 0 | 1 | 0 | 4 | -1036744105
45 | M | 590514340 | hmoždinka zatloukací na zakládací lištu ND 6 x 80 mm |  |  | kus | 210 | 0 |  | 0 |  |  |  | základní |  | 0 | 1e-05 | 0.0021 | 0 | 0 | 8 | M | 2 |  |  |  | ROZPOCET | 0 | 0 | 0 | 0 | 0 | 1 | 0 | 4 | -1025347618
46 | K | 622143003 | Montáž omítkových plastových nebo pozinkovaných rohových profilů s tkaninou |  |  | m | 588.9 | 0 |  | 0 |  |  |  | základní |  | 0 | 0 | 0 | 0 | 0 | 4 | K | 2 |  |  |  | ROZPOCET | 0 | 0 | 0 | 0 | 0 | 1 | 0 | 4 | -1863421220
|  |  | 4*11,05+4*0,15 "rohy" |  |  |  | 44.8 | [14 empty] | VV | 2 | 2 | True | 0 | ROZPOCET
|  |  | 6*(2*1,0+2*0,75)+2*(2*1,5+2*0,75)+12*(2*2,25+2*1,65)+16*(2*1,5+2*1,65)+1*(2*1,5+2*1,0)+2*(1,5+2*2,1) "špalety východní průčelí" |  |  |  | 240.8 | [14 empty] | VV | 2 | 2 | True | 0 | ROZPOCET
|  |  | 1*(2*1,5+2*0,75)+6*(2*1,0+2*0,75)+22*(2*1,5+2*1,65)+2*(2*2,1+1,5) "špalety západní průčelí" |  |  |  | 175.5 | [14 empty] | VV | 2 | 2 | True | 0 | ROZPOCET
|  |  | 3*(2*1,5+2*1,65) "špalety severní průčelí" |  |  |  | 18.9 | [14 empty] | VV | 2 | 2 | True | 0 | ROZPOCET
|  |  | 1*(2*1,0+2*0,75)+3*(2*1,5+2*1,65) "špalety jižní průčelí" |  |  |  | 22.4 | [14 empty] | VV | 2 | 2 | True | 0 | ROZPOCET
|  |  | 2*31,0+2*12,25 "římsa" |  |  |  | 86.5 | [14 empty] | VV | 2 | 2 | True | 0 | ROZPOCET
|  |  | Součet |  |  |  | 588.9 | [14 empty] | VV | 2 | 4 | True | 1 | ROZPOCET
48 | M | 590514840 | lišta rohová PVC 10/10 cm s tkaninou bal. 2,5 m |  |  | m | 358.9 | 0 |  | 0 |  |  |  | základní |  | 0 | 3e-05 | 0.010767 | 0 | 0 | 8 | M | 2 |  |  |  | ROZPOCET | 0 | 0 | 0 | 0 | 0 | 1 | 0 | 4 | -1494072325
|  |  | 4*11,05+4*0,15 "rohy" |  |  |  | 44.8 | [14 empty] | VV | 2 | 2 | True | 0 | ROZPOCET
|  |  | 6*(2*0,75)+2*(2*0,75)+12*(2*1,65)+16*(2*1,65)+1*(2*1,0)+2*(2*2,1) "špalety východní průčelí" |  |  |  | 114.8 | [14 empty] | VV | 2 | 2 | True | 0 | ROZPOCET
|  |  | 1*(2*0,75)+6*(2*0,75)+22*(2*1,65)+2*(2*2,1) "špalety západní průčelí" |  |  |  | 91.5 | [14 empty] | VV | 2 | 2 | True | 0 | ROZPOCET
|  |  | 3*(2*1,65) "špalety severní průčelí" |  |  |  | 9.9 | [14 empty] | VV | 2 | 2 | True | 0 | ROZPOCET
|  |  | 1*(2*0,75)+3*(2*1,65) "špalety jižní průčelí" |  |  |  | 11.4 | [14 empty] | VV | 2 | 2 | True | 0 | ROZPOCET
|  |  | 2*31,0+2*12,25 "římsa" |  |  |  | 86.5 | [14 empty] | VV | 2 | 2 | True | 0 | ROZPOCET
|  |  | Součet |  |  |  | 358.9 | [14 empty] | VV | 2 | 4 | True | 1 | ROZPOCET
49 | M | 590515100x | profil okenní s přiznanou okapnicí LTU plast 2,0 m |  |  | m | 118 | 0 |  | 0 |  |  |  | základní |  | 0 | 0.0003 | 0.0354 | 0 | 0 | 8 | M | 2 |  |  |  | ROZPOCET | 0 | 0 | 0 | 0 | 0 | 1 | 0 | 4 | 2081070252
|  |  | 6*1,0+2*1,5+12*2,25+16*1,5+1*1,5+2*1,5 "špalety východní průčelí" |  |  |  | 64.5 | [14 empty] | VV | 2 | 2 | True | 0 | ROZPOCET
|  |  | 1*1,5+6*1,0+22*1,5+2*1,5 "špalety západní průčelí" |  |  |  | 43.5 | [14 empty] | VV | 2 | 2 | True | 0 | ROZPOCET
|  |  | 3*1,5 "špalety severní průčelí" |  |  |  | 4.5 | [14 empty] | VV | 2 | 2 | True | 0 | ROZPOCET
|  |  | 1*1,0+3*1,5 "špalety jižní průčelí" |  |  |  | 5.5 | [14 empty] | VV | 2 | 2 | True | 0 | ROZPOCET
|  |  | Součet |  |  |  | 118 | [14 empty] | VV | 2 | 4 | True | 1 | ROZPOCET
50 | M | 590515120 | profil parapetní - Thermospoj LPE plast 2 m |  |  | m | 112 | 0 |  | 0 |  |  |  | základní |  | 0 | 0.0002 | 0.0224 | 0 | 0 | 8 | M | 2 |  |  |  | ROZPOCET | 0 | 0 | 0 | 0 | 0 | 1 | 0 | 4 | -1959800903
|  |  | 6*1,0+2*1,5+12*2,25+16*1,5+1*1,5 "špalety východní průčelí" |  |  |  | 61.5 | [14 empty] | VV | 2 | 2 | True | 0 | ROZPOCET
|  |  | 1*1,5+6*1,0+22*1,5 "špalety západní průčelí" |  |  |  | 40.5 | [14 empty] | VV | 2 | 2 | True | 0 | ROZPOCET
|  |  | 3*1,5 "špalety severní průčelí" |  |  |  | 4.5 | [14 empty] | VV | 2 | 2 | True | 0 | ROZPOCET
|  |  | 1*1,0+3*1,5 "špalety jižní průčelí" |  |  |  | 5.5 | [14 empty] | VV | 2 | 2 | True | 0 | ROZPOCET
|  |  | Součet |  |  |  | 112 | [14 empty] | VV | 2 | 4 | True | 1 | ROZPOCET
32 | K | 622211021 | Montáž kontaktního zateplení vnějších stěn z polystyrénových desek tl do 120 mm |  |  | m2 | 147.22 | 0 |  | 0 |  |  |  | základní |  | 0 | 0.00832 | 1.2249 | 0 | 0 | 4 | K | 2 |  |  |  | ROZPOCET | 0 | 0 | 0 | 0 | 0 | 1 | 0 | 4 | 221077147
|  |  | 63,88-(6*1,0*0,75+2*1,5*0,75+2*1,5*1,35) "východní průčelí" |  |  |  | 53.08 | [14 empty] | VV | 2 | 2 | True | 0 | ROZPOCET
|  |  | 63,88-(6*1,0*0,75+1*1,5*0,75+2*1,5*1,35) "západní průčelí" |  |  |  | 54.205 | [14 empty] | VV | 2 | 2 | True | 0 | ROZPOCET
|  |  | 20,53 "severní průčelí" |  |  |  | 20.53 | [14 empty] | VV | 2 | 2 | True | 0 | ROZPOCET
|  |  | 20,53-1*1,5*0,75 "jižní průčelí" |  |  |  | 19.405 | [14 empty] | VV | 2 | 2 | True | 0 | ROZPOCET
|  |  | Součet |  |  |  | 147.22 | [14 empty] | VV | 2 | 4 | True | 1 | ROZPOCET
33 | M | 283764310 | deska z extrudovaného polystyrénu BACHL XPS 500 SF 100 mm |  |  | m2 | 150.164 | 0 |  | 0 |  |  |  | základní |  | 0 | 0.003 | 0.45049 | 0 | 0 | 8 | M | 2 |  |  |  | ROZPOCET | 0 | 0 | 0 | 0 | 0 | 1 | 0 | 4 | -90554818
34 | K | 622212001 | Montáž kontaktního zateplení vnějšího ostění hl. špalety do 200 mm z polystyrenu tl do 40 mm |  |  | m | 79.8 | 0 |  | 0 |  |  |  | základní |  | 0 | 0.00168 | 0.13406 | 0 | 0 | 4 | K | 2 |  |  |  | ROZPOCET | 0 | 0 | 0 | 0 | 0 | 1 | 0 | 4 | 2026525746
|  |  | 6*(2*1,0+2*0,75)+2*(2*1,5+2*0,75)+2*(1,5+2*1,35) "východní průčelí" |  |  |  | 38.4 | [14 empty] | VV | 2 | 2 | True | 0 | ROZPOCET
|  |  | 6*(2*1,0+2*0,75)+1*(2*1,5+2*0,75)+2*(2*1,5+2*1,35) "západní průčelí" |  |  |  | 36.9 | [14 empty] | VV | 2 | 2 | True | 0 | ROZPOCET
|  |  | 0 "severní průčelí" |  |  |  | 0 | [14 empty] | VV | 2 | 2 | True | 0 | ROZPOCET
|  |  | 1*(2*1,5+2*0,75) "jižní průčelí" |  |  |  | 4.5 | [14 empty] | VV | 2 | 2 | True | 0 | ROZPOCET
|  |  | Součet |  |  |  | 79.8 | [14 empty] | VV | 2 | 4 | True | 1 | ROZPOCET
35 | M | 283764160 | deska z extrudovaného polystyrénu BACHL XPS 300 SF 40 mm |  |  | m2 | 19.95 | 0 |  | 0 |  |  |  | základní |  | 0 | 0.0012 | 0.02394 | 0 | 0 | 8 | M | 2 |  |  |  | ROZPOCET | 0 | 0 | 0 | 0 | 0 | 1 | 0 | 4 | 502343642
30 | K | 622221001 | Montáž kontaktního zateplení vnějších stěn z minerální vlny s podélnou orientací vláken tl do 40 mm |  |  | m2 | 14.475 | 0 |  | 0 |  |  |  | základní |  | 0 | 0.00925 | 0.13389 | 0 | 0 | 4 | K | 2 |  |  |  | ROZPOCET | 0 | 0 | 0 | 0 | 0 | 1 | 0 | 4 | 1469108638
|  |  | 0,15*(2*12,25+2*36,0) |  |  |  | 14.475 | [14 empty] | VV | 2 | 2 | True | 1 | ROZPOCET
31 | M | 631515180 | deska minerální izolační ISOVER TF PROFI tl. 40 mm |  |  | m2 | 14.765 | 0 |  | 0 |  |  |  | základní |  | 0 | 0.006 | 0.08859 | 0 | 0 | 8 | M | 2 |  |  |  | ROZPOCET | 0 | 0 | 0 | 0 | 0 | 1 | 0 | 4 | -146033663
21 | K | 622221021 | Montáž kontaktního zateplení vnějších stěn z minerální vlny s podélnou orientací vláken tl do 120 mm |  |  | m2 | 688.77 | 0 |  | 0 |  |  |  | základní |  | 0 | 0.00938 | 6.4607 | 0 | 0 | 4 | K | 2 |  |  |  | ROZPOCET | 0 | 0 | 0 | 0 | 0 | 1 | 0 | 4 | -667412794
|  |  | 322,88-12*2,25*1,65-16*1,5*1,65-2*1,5*1,0-2*1,5*1,35 "východní průčelí" |  |  |  | 231.68 | [14 empty] | VV | 2 | 2 | True | 0 | ROZPOCET
|  |  | 322,88-22*1,5*1,65-2*1,5*1,35 "západní průčelí" |  |  |  | 264.38 | [14 empty] | VV | 2 | 2 | True | 0 | ROZPOCET
|  |  | 103,78-3*1,5*1,65 "severní průčelí" |  |  |  | 96.355 | [14 empty] | VV | 2 | 2 | True | 0 | ROZPOCET
|  |  | 103,78-3*1,5*1,65 "jižní průčelí" |  |  |  | 96.355 | [14 empty] | VV | 2 | 2 | True | 0 | ROZPOCET
|  |  | Součet |  |  |  | 688.77 | [14 empty] | VV | 2 | 4 | True | 1 | ROZPOCET
22 | M | 631515290 | deska minerální izolační ISOVER TF PROFI tl. 120 mm |  |  | m2 | 702.545 | 0 |  | 0 |  |  |  | základní |  | 0 | 0.015 | 10.5382 | 0 | 0 | 8 | M | 2 |  |  |  | ROZPOCET | 0 | 0 | 0 | 0 | 0 | 1 | 0 | 4 | 1380964890
27 | K | 622222001 | Montáž kontaktního zateplení vnějšího ostění hl. špalety do 200 mm z minerální vlny tl do 40 mm |  |  | m | 397.6 | 0 |  | 0 |  |  |  | základní |  | 0 | 0.00168 | 0.66797 | 0 | 0 | 4 | K | 2 |  |  |  | ROZPOCET | 0 | 0 | 0 | 0 | 0 | 1 | 0 | 4 | 118292762
|  |  | 16*(2*1,5+2*1,65)+12*(2*2,25+2*1,65)+2*(2*1,0+2*1,5)+2*(2*1,35+1,5) "východní průčelí" |  |  |  | 212.8 | [14 empty] | VV | 2 | 2 | True | 0 | ROZPOCET
|  |  | 22*(2*1,5+2*1,65)+2*(2*1,35+1,5) "západní průčelí" |  |  |  | 147 | [14 empty] | VV | 2 | 2 | True | 0 | ROZPOCET
|  |  | 3*(2*1,5+2*1,65) "severní průčelí" |  |  |  | 18.9 | [14 empty] | VV | 2 | 2 | True | 0 | ROZPOCET
|  |  | 3*(2*1,5+2*1,65) "jižní průčelí" |  |  |  | 18.9 | [14 empty] | VV | 2 | 2 | True | 0 | ROZPOCET
|  |  | Součet |  |  |  | 397.6 | [14 empty] | VV | 2 | 4 | True | 1 | ROZPOCET
28 | M | 631515180 | deska minerální izolační ISOVER TF PROFI tl. 40 mm |  |  | m2 | 99.4 | 0 |  | 0 |  |  |  | základní |  | 0 | 0.006 | 0.5964 | 0 | 0 | 8 | M | 2 |  |  |  | ROZPOCET | 0 | 0 | 0 | 0 | 0 | 1 | 0 | 4 | -1469407637
26 | K | 622251105 | Příplatek k cenám kontaktního zateplení stěn za použití tepelněizolačních zátek z minerální vlny |  |  | m2 | 688.77 | 0 |  | 0 |  |  |  | základní |  | 0 | 6e-05 | 0.041326 | 0 | 0 | 4 | K | 2 |  |  |  | ROZPOCET | 0 | 0 | 0 | 0 | 0 | 1 | 0 | 4 | 1454478682
|  |  | 688,77 |  |  |  | 688.77 | [14 empty] | VV | 2 | 2 | True | 1 | ROZPOCET
38 | K | 622511111 | Tenkovrstvá akrylátová mozaiková střednězrnná omítka včetně penetrace vnějších stěn |  |  | m2 | 129.91 | 0 |  | 0 |  |  |  | základní |  | 0 | 0.00628 | 0.81583 | 0 | 0 | 4 | K | 2 |  |  |  | ROZPOCET | 0 | 0 | 0 | 0 | 0 | 1 | 0 | 4 | -407785586
|  |  | 147,22+0,3*79,8-0,5*(2*11,25+2*30,0) |  |  |  | 129.91 | [14 empty] | VV | 2 | 2 | True | 1 | ROZPOCET
36 | K | 622541011 | Tenkovrstvá silikonsilikátová zrnitá omítka tl. 1,5 mm včetně penetrace vnějších stěn |  |  | m2 | 822.525 | 0 |  | 0 |  |  |  | základní |  | 0 | 0.00268 | 2.2044 | 0 | 0 | 4 | K | 2 |  |  |  | ROZPOCET | 0 | 0 | 0 | 0 | 0 | 1 | 0 | 4 | 565354894
|  |  | 14,475+688,77+0,3*397,6 |  |  |  | 822.525 | [14 empty] | VV | 2 | 2 | True | 1 | ROZPOCET
123 | K | 629995101 | Očištění vnějších ploch tlakovou vodou |  |  | m2 | 994.195 | 0 |  | 0 |  |  |  | základní |  | 0 | 0 | 0 | 0 | 0 | 4 | K | 2 |  |  |  | ROZPOCET | 0 | 0 | 0 | 0 | 0 | 1 | 0 | 4 | -305533744
|  |  | 48,25+147,22+0,2*79,8+14,475+688,77+0,2*397,6 |  |  |  | 994.195 | [14 empty] | VV | 2 | 2 | True | 1 | ROZPOCET
12 | K | 637211121 | Okapový chodník z betonových dlaždic tl 40 mm kladených do písku se zalitím spár MC |  |  | m2 | 78.66 | 0 |  | 0 |  |  |  | základní |  | 0 | 0.24101 | 18.9578 | 0 | 0 | 4 | K | 2 |  |  |  | ROZPOCET | 0 | 0 | 0 | 0 | 0 | 1 | 0 | 4 | 1567749713
|  |  | 472,41-393,75 |  |  |  | 78.66 | [14 empty] | VV | 2 | 2 | True | 1 | ROZPOCET
100 | K | 644941121 | Montáž průchodky k větrací mřížce se zhotovením otvoru v tepelné izolaci |  |  | kus | 72 | 0 |  | 0 |  |  |  | základní |  | 0 | 0 | 0 | 0 | 0 | 4 | K | 2 |  |  |  | ROZPOCET | 0 | 0 | 0 | 0 | 0 | 1 | 0 | 4 | -1074098606
101 | M | 286112330 | trubka KGEM s hrdlem 125X3,2X500 SN4KOEX,PVC |  |  | kus | 14.4 | 0 |  | 0 |  |  |  | základní |  | 0 | 0.00072 | 0.010368 | 0 | 0 | 8 | M | 2 |  |  |  | ROZPOCET | 0 | 0 | 0 | 0 | 0 | 1 | 0 | 4 | 1992778456
| 9 - Ostatní konstrukce a práce, bourání | [8 empty] | 0 | [5 empty] | 0 |  | 0 |  | 45.2064 | 1 | D | 1 |  |  |  | ROZPOCET | [6 empty] | 0
14 | K | 941211112 | Montáž lešení řadového rámového lehkého zatížení do 200 kg/m2 š do 0,9 m v do 25 m |  |  | m2 | 975.88 | 0 |  | 0 |  |  |  | základní |  | 0 | 0 | 0 | 0 | 0 | 4 | K | 2 |  |  |  | ROZPOCET | 0 | 0 | 0 | 0 | 0 | 1 | 0 | 4 | -2000617141
|  |  | 2*369,25+2*118,69 |  |  |  | 975.88 | [14 empty] | VV | 2 | 2 | True | 1 | ROZPOCET
15 | K | 941211211 | Příplatek k lešení řadovému rámovému lehkému š 0,9 m v do 25 m za první a ZKD den použití |  |  | m2 | 1951.76 | 0 |  | 0 |  |  |  | základní |  | 0 | 0 | 0 | 0 | 0 | 4 | K | 2 |  |  |  | ROZPOCET | 0 | 0 | 0 | 0 | 0 | 1 | 0 | 4 | -584827538
16 | K | 941211812 | Demontáž lešení řadového rámového lehkého zatížení do 200 kg/m2 š do 0,9 m v do 25 m |  |  | m2 | 975.88 | 0 |  | 0 |  |  |  | základní |  | 0 | 0 | 0 | 0 | 0 | 4 | K | 2 |  |  |  | ROZPOCET | 0 | 0 | 0 | 0 | 0 | 1 | 0 | 4 | -169698601
17 | K | 944511111 | Montáž ochranné sítě z textilie z umělých vláken |  |  | m2 | 975.88 | 0 |  | 0 |  |  |  | základní |  | 0 | 0 | 0 | 0 | 0 | 4 | K | 2 |  |  |  | ROZPOCET | 0 | 0 | 0 | 0 | 0 | 1 | 0 | 4 | -1564559540
18 | K | 944511811 | Demontáž ochranné sítě z textilie z umělých vláken |  |  | m2 | 975.88 | 0 |  | 0 |  |  |  | základní |  | 0 | 0 | 0 | 0 | 0 | 4 | K | 2 |  |  |  | ROZPOCET | 0 | 0 | 0 | 0 | 0 | 1 | 0 | 4 | 1902602736
19 | K | 944711112 | Montáž záchytné stříšky š do 2 m |  |  | m | 4 | 0 |  | 0 |  |  |  | základní |  | 0 | 0 | 0 | 0 | 0 | 4 | K | 2 |  |  |  | ROZPOCET | 0 | 0 | 0 | 0 | 0 | 1 | 0 | 4 | -762458522
20 | K | 944711812 | Demontáž záchytné stříšky š do 2 m |  |  | m | 4 | 0 |  | 0 |  |  |  | základní |  | 0 | 0 | 0 | 0 | 0 | 4 | K | 2 |  |  |  | ROZPOCET | 0 | 0 | 0 | 0 | 0 | 1 | 0 | 4 | -1208389092
106 | K | 968062456 | Vybourání dřevěných dveřních zárubní pl přes 2 m2 |  |  | m2 | 12.9 | 0 |  | 0 |  |  |  | základní |  | 0 | 0 | 0 | 0.067 | 0.8643 | 4 | K | 2 |  |  |  | ROZPOCET | 0 | 0 | 0 | 0 | 0 | 1 | 0 | 4 | -1926725871
|  |  | 4*1,5*2,15 |  |  |  | 12.9 | [14 empty] | VV | 2 | 2 | True | 1 | ROZPOCET
81 | K | 978071621 | Otlučení omítky a odstranění izolace z desek hmotnosti do 120 kg/m3 tl přes 50 mm pl přes 1 m2 |  |  | m2 | 434.726 | 0 |  | 0 |  |  |  | základní |  | 0 | 0 | 0 | 0.102 | 44.3421 | 4 | K | 2 |  |  |  | ROZPOCET | 0 | 0 | 0 | 0 | 0 | 1 | 0 | 4 | 976662554
|  |  | 320,0-12*3,712-16*2,475-2*1,50 "východní průčelí" |  |  |  | 232.856 | [14 empty] | VV | 2 | 2 | True | 0 | ROZPOCET
|  |  | 2*2,73 "západní průčelí" |  |  |  | 5.46 | [14 empty] | VV | 2 | 2 | True | 0 | ROZPOCET
|  |  | 105,63-3*2,475 "severní průčelí" |  |  |  | 98.205 | [14 empty] | VV | 2 | 2 | True | 0 | ROZPOCET
|  |  | 105,63-3*2,475 "jižní průčelí" |  |  |  | 98.205 | [14 empty] | VV | 2 | 2 | True | 0 | ROZPOCET
|  |  | Součet |  |  |  | 434.726 | [14 empty] | VV | 2 | 4 | True | 1 | ROZPOCET
| 997 - Přesun sutě | [8 empty] | 0 | [5 empty] | 0 |  | 0 |  | 0 | 1 | D | 1 |  |  |  | ROZPOCET | [6 empty] | 0
82 | K | 997013501 | Odvoz suti a vybouraných hmot na skládku nebo meziskládku do 1 km se složením |  |  | t | 89.456 | 0 |  | 0 |  |  |  | základní |  | 0 | 0 | 0 | 0 | 0 | 4 | K | 2 |  |  |  | ROZPOCET | 0 | 0 | 0 | 0 | 0 | 1 | 0 | 4 | -1514443791
83 | K | 997013509 | Příplatek k odvozu suti a vybouraných hmot na skládku ZKD 1 km přes 1 km |  |  | t | 1252.384 | 0 |  | 0 |  |  |  | základní |  | 0 | 0 | 0 | 0 | 0 | 4 | K | 2 |  |  |  | ROZPOCET | 0 | 0 | 0 | 0 | 0 | 1 | 0 | 4 | -648368933
84 | K | 997013814 | Poplatek za uložení stavebního odpadu z izolačních hmot na skládce (skládkovné) |  |  | t | 89.456 | 0 |  | 0 |  |  |  | základní |  | 0 | 0 | 0 | 0 | 0 | 4 | K | 2 |  |  |  | ROZPOCET | 0 | 0 | 0 | 0 | 0 | 1 | 0 | 4 | -857366183
| 998 - Přesun hmot | [8 empty] | 0 | [5 empty] | 0 |  | 0 |  | 0 | 1 | D | 1 |  |  |  | ROZPOCET | [6 empty] | 0
39 | K | 998011002 | Přesun hmot pro budovy zděné v do 12 m |  |  | t | 66.904 | 0 |  | 0 |  |  |  | základní |  | 0 | 0 | 0 | 0 | 0 | 4 | K | 2 |  |  |  | ROZPOCET | 0 | 0 | 0 | 0 | 0 | 1 | 0 | 4 | -2017427559
| PSV - Práce a dodávky PSV | [8 empty] | 0 | [5 empty] | 0 |  | 2.1619 |  | 0.59326 | 2 | D | 0 |  |  |  | ROZPOCET | [6 empty] | 0
| 711 - Izolace proti vodě, vlhkosti a plynům | [8 empty] | 0 | [5 empty] | 0 |  | 0.027288 |  | 0 | 2 | D | 1 |  |  |  | ROZPOCET | [6 empty] | 0
13 | K | 711161302 | Izolace proti zemní vlhkosti stěn foliemi nopovými pro běžné podmínky tl. 0,4 mm šířky 1,0 m |  |  | m2 | 46.25 | 0 |  | 0 |  |  |  | základní |  | 0 | 0.00059 | 0.027288 | 0 | 0 | 16 | K | 2 |  |  |  | ROZPOCET | 0 | 0 | 0 | 0 | 0 | 1 | 0 | 16 | -646768025
|  |  | 0,5*(2*35,0+2*11,25) |  |  |  | 46.25 | [14 empty] | VV | 2 | 2 | True | 1 | ROZPOCET
| 721 - Zdravotechnika - vnitřní kanalizace | [8 empty] | 0 | [5 empty] | 0 |  | 0.01792 |  | 0 | 2 | D | 1 |  |  |  | ROZPOCET | [6 empty] | 0
64 | K | 721171915 | Potrubí z PP propojení potrubí DN 110 |  |  | kus | 4 | 0 |  | 0 |  |  |  | základní |  | 0 | 0.00101 | 0.00404 | 0 | 0 | 16 | K | 2 |  |  |  | ROZPOCET | 0 | 0 | 0 | 0 | 0 | 1 | 0 | 16 | -909738007
65 | K | 721171917 | Potrubí z PP propojení potrubí DN 160 |  |  | kus | 4 | 0 |  | 0 |  |  |  | základní |  | 0 | 0.00204 | 0.00816 | 0 | 0 | 16 | K | 2 |  |  |  | ROZPOCET | 0 | 0 | 0 | 0 | 0 | 1 | 0 | 16 | -1084725080
62 | K | 721242115 | Lapač střešních splavenin z PP se zápachovou klapkou a lapacím košem DN 110 |  |  | kus | 4 | 0 |  | 0 |  |  |  | základní |  | 0 | 0.00143 | 0.00572 | 0 | 0 | 16 | K | 2 |  |  |  | ROZPOCET | 0 | 0 | 0 | 0 | 0 | 1 | 0 | 16 | -1484173168
63 | K | 998721101 | Přesun hmot tonážní pro vnitřní kanalizace v objektech v do 6 m |  |  | t | 0.018 | 0 |  | 0 |  |  |  | základní |  | 0 | 0 | 0 | 0 | 0 | 16 | K | 2 |  |  |  | ROZPOCET | 0 | 0 | 0 | 0 | 0 | 1 | 0 | 16 | 1377930313
| 741 - Elektroinstalace - silnoproud | [8 empty] | 0 | [5 empty] | 0 |  | 0.14868 |  | 0 | 2 | D | 1 |  |  |  | ROZPOCET | [6 empty] | 0
89 | K | 741372013 | Montáž svítidlo LED bytové přisazené nástěnné reflektorové s čidlem |  |  | kus | 4 | 0 |  | 0 |  |  |  | základní |  | 0 | 0 | 0 | 0 | 0 | 16 | K | 2 |  |  |  | ROZPOCET | 0 | 0 | 0 | 0 | 0 | 1 | 0 | 16 | 1920593309
90 | M | 348SPC001 | svítidlo LED venkovní nástěnné se soumrakovým a pohybovým čidlem - provedení dle investora (odhad) |  |  | kus | 4 | 0 |  | 0 |  |  |  | základní |  | 0 | 0.0042 | 0.0168 | 0 | 0 | 32 | M | 2 |  |  |  | ROZPOCET | 0 | 0 | 0 | 0 | 0 | 1 | 0 | 16 | 515067283
66 | K | 741410021 | Montáž vodič uzemňovací pásek průřezu do 120 mm2 v městské zástavbě v zemi |  |  | m | 95.7 | 0 |  | 0 |  |  |  | základní |  | 0 | 0 | 0 | 0 | 0 | 16 | K | 2 |  |  |  | ROZPOCET | 0 | 0 | 0 | 0 | 0 | 1 | 0 | 16 | 563678933
|  |  | 2*35,8+2*12,05 |  |  |  | 95.7 | [14 empty] | VV | 2 | 2 | True | 1 | ROZPOCET
67 | M | 354420620 | pás zemnící 30 x 4 mm FeZn |  |  | kg | 95.7 | 0 |  | 0 |  |  |  | základní |  | 0 | 0.001 | 0.0957 | 0 | 0 | 32 | M | 2 |  |  |  | ROZPOCET | 0 | 0 | 0 | 0 | 0 | 1 | 0 | 16 | -898445046
68 | M | 354418850 | svorka spojovací SS pro lano D8-10 mm |  |  | kus | 2 | 0 |  | 0 |  |  |  | základní |  | 0 | 0.00023 | 0.00046 | 0 | 0 | 32 | M | 2 |  |  |  | ROZPOCET | 0 | 0 | 0 | 0 | 0 | 1 | 0 | 16 | 2020959674
69 | K | 741420001 | Montáž drát nebo lano hromosvodné svodové D do 10 mm s podpěrou |  |  | m | 23.6 | 0 |  | 0 |  |  |  | základní |  | 0 | 0 | 0 | 0 | 0 | 16 | K | 2 |  |  |  | ROZPOCET | 0 | 0 | 0 | 0 | 0 | 1 | 0 | 16 | -1552064360
|  |  | 2*(10,8+1,0) |  |  |  | 23.6 | [14 empty] | VV | 2 | 2 | True | 1 | ROZPOCET
70 | M | 354410730 | drát průměr 10 mm FeZn |  |  | kg | 23.6 | 0 |  | 0 |  |  |  | základní |  | 0 | 0.001 | 0.0236 | 0 | 0 | 32 | M | 2 |  |  |  | ROZPOCET | 0 | 0 | 0 | 0 | 0 | 1 | 0 | 16 | 479131012
|  |  | Hmotnost: 0,62 kg/m | [18 empty] | P | 2
71 | M | 354414150 | podpěra vedení PV 1b 15 FeZn do zdiva 150 mm |  |  | kus | 10 | 0 |  | 0 |  |  |  | základní |  | 0 | 0.00014 | 0.0014 | 0 | 0 | 32 | M | 2 |  |  |  | ROZPOCET | 0 | 0 | 0 | 0 | 0 | 1 | 0 | 16 | 331262406
72 | M | 354418310 | úhelník ochranný OU 2.0 na ochranu svodu 2 m |  |  | kus | 2 | 0 |  | 0 |  |  |  | základní |  | 0 | 0.0042 | 0.0084 | 0 | 0 | 32 | M | 2 |  |  |  | ROZPOCET | 0 | 0 | 0 | 0 | 0 | 1 | 0 | 16 | -264844104
73 | M | 354418360 | držák ochranného úhelníku do zdiva DOU FeZn |  |  | kus | 6 | 0 |  | 0 |  |  |  | základní |  | 0 | 0.00032 | 0.00192 | 0 | 0 | 32 | M | 2 |  |  |  | ROZPOCET | 0 | 0 | 0 | 0 | 0 | 1 | 0 | 16 | -1973627737
74 | M | 354421100 | štítek plastový č. 31 - čísla svodů |  |  | kus | 2 | 0 |  | 0 |  |  |  | základní |  | 0 | 0 | 0 | 0 | 0 | 32 | M | 2 |  |  |  | ROZPOCET | 0 | 0 | 0 | 0 | 0 | 1 | 0 | 16 | 1319072352
75 | M | 354419250 | svorka zkušební SZ pro lano D6-12 mm FeZn |  |  | kus | 2 | 0 |  | 0 |  |  |  | základní |  | 0 | 0.0002 | 0.0004 | 0 | 0 | 32 | M | 2 |  |  |  | ROZPOCET | 0 | 0 | 0 | 0 | 0 | 1 | 0 | 16 | -359852181
76 | K | 741820001 | Měření zemních odporů zemniče |  |  | kus | 2 | 0 |  | 0 |  |  |  | základní |  | 0 | 0 | 0 | 0 | 0 | 16 | K | 2 |  |  |  | ROZPOCET | 0 | 0 | 0 | 0 | 0 | 1 | 0 | 16 | -1114163663
77 | K | 741820011 | Měření zemnící síť délky pásku do 100 m |  |  | kus | 1 | 0 |  | 0 |  |  |  | základní |  | 0 | 0 | 0 | 0 | 0 | 16 | K | 2 |  |  |  | ROZPOCET | 0 | 0 | 0 | 0 | 0 | 1 | 0 | 16 | -1268059404
79 | K | 741SPC001 | Demontáž svodů |  |  | kpl | 1 | 0 |  | 0 |  |  |  | základní |  | 0 | 0 | 0 | 0 | 0 | 16 | K | 2 |  |  |  | ROZPOCET | 0 | 0 | 0 | 0 | 0 | 1 | 0 | 16 | 715838705
91 | K | 741SPC002 | Úprava el. rozvodu pro venkovní LED svítidlo včetně průchodu stěnou |  |  | kpl | 4 | 0 |  | 0 |  |  |  | základní |  | 0 | 0 | 0 | 0 | 0 | 16 | K | 2 |  |  |  | ROZPOCET | 0 | 0 | 0 | 0 | 0 | 1 | 0 | 16 | 1165008602
78 | K | 998741202 | Přesun hmot procentní pro silnoproud v objektech v do 12 m |  |  | % | 0 | 0 |  | 0 |  |  |  | základní |  | 0 | 0 | 0 | 0 | 0 | 16 | K | 2 |  |  |  | ROZPOCET | 0 | 0 | 0 | 0 | 0 | 1 | 0 | 16 | -1870490002
| 742 - Elektroinstalace - slaboproud | [8 empty] | 0 | [5 empty] | 0 |  | 0 |  | 0 | 2 | D | 1 |  |  |  | ROZPOCET | [6 empty] | 0
110 | K | 742310001 | Montáž napájecího modulu k domácímu telefonu na DIN lištu |  |  | kus | 2 | 0 |  | 0 |  |  |  | základní |  | 0 | 0 | 0 | 0 | 0 | 16 | K | 2 |  |  |  | ROZPOCET | 0 | 0 | 0 | 0 | 0 | 1 | 0 | 16 | 1321784128
111 | K | 742310002 | Montáž komunikačního tabla k domácímu telefonu |  |  | kus | 2 | 0 |  | 0 |  |  |  | základní |  | 0 | 0 | 0 | 0 | 0 | 16 | K | 2 |  |  |  | ROZPOCET | 0 | 0 | 0 | 0 | 0 | 1 | 0 | 16 | -704392856
112 | K | 742310003 | Montáž klimatického krytu pro komunikační tablo domácího telefonu |  |  | kus | 2 | 0 |  | 0 |  |  |  | základní |  | 0 | 0 | 0 | 0 | 0 | 16 | K | 2 |  |  |  | ROZPOCET | 0 | 0 | 0 | 0 | 0 | 1 | 0 | 16 | 751911927
113 | K | 742310004 | Montáž elektroinstalační krabice pod tablodomácího telefonu |  |  | kus | 2 | 0 |  | 0 |  |  |  | základní |  | 0 | 0 | 0 | 0 | 0 | 16 | K | 2 |  |  |  | ROZPOCET | 0 | 0 | 0 | 0 | 0 | 1 | 0 | 16 | -982157626
114 | K | 742SPC001 | Zvonkové tablo včetně doplňků v provedení antivandal s podsvětlením, prodloužení vodičů (položka Z05 tabulky výrobků) |  |  | kpl | 2 | 0 |  | 0 |  |  |  | základní |  | 0 | 0 | 0 | 0 | 0 | 16 | K | 2 |  |  |  | ROZPOCET | 0 | 0 | 0 | 0 | 0 | 1 | 0 | 16 | 568986970
| 764 - Konstrukce klempířské | [8 empty] | 0 | [5 empty] | 0 |  | 0.31391 |  | 0.57434 | 2 | D | 1 |  |  |  | ROZPOCET | [6 empty] | 0
96 | K | 764002851 | Demontáž oplechování parapetů do suti |  |  | m | 93 | 0 |  | 0 |  |  |  | základní |  | 0 | 0 | 0 | 0.00167 | 0.15531 | 16 | K | 2 |  |  |  | ROZPOCET | 0 | 0 | 0 | 0 | 0 | 1 | 0 | 16 | 1705689900
|  |  | 12*2,25+44*1,5 |  |  |  | 93 | [14 empty] | VV | 2 | 2 | True | 1 | ROZPOCET
51 | K | 764004803 | Demontáž podokapního žlabu k dalšímu použití |  |  | m | 95.7 | 0 |  | 0 |  |  |  | základní |  | 0 | 0 | 0 | 0.0026 | 0.24882 | 16 | K | 2 |  |  |  | ROZPOCET | 0 | 0 | 0 | 0 | 0 | 1 | 0 | 16 | -264444767
|  |  | 2*35,8+2*12,05 |  |  |  | 95.7 | [14 empty] | VV | 2 | 2 | True | 1 | ROZPOCET
52 | K | 764004863 | Demontáž svodu k dalšímu použití |  |  | m | 43.2 | 0 |  | 0 |  |  |  | základní |  | 0 | 0 | 0 | 0.00394 | 0.17021 | 16 | K | 2 |  |  |  | ROZPOCET | 0 | 0 | 0 | 0 | 0 | 1 | 0 | 16 | -1631764153
|  |  | 4*10,8 |  |  |  | 43.2 | [14 empty] | VV | 2 | 2 | True | 1 | ROZPOCET
95 | K | 764246445 | Oplechování parapetů rovných celoplošně lepené z TiZn předzvětralého plechu rš 400 mm |  |  | m | 93 | 0 |  | 0 |  |  |  | základní |  | 0 | 0.00315 | 0.29295 | 0 | 0 | 16 | K | 2 |  |  |  | ROZPOCET | 0 | 0 | 0 | 0 | 0 | 1 | 0 | 16 | -454635670
|  |  | 12*2,25+44*1,5 |  |  |  | 93 | [14 empty] | VV | 2 | 2 | True | 1 | ROZPOCET
53 | K | 764501103 | Montáž žlabu podokapního půlkulatého |  |  | m | 95.7 | 0 |  | 0 |  |  |  | základní |  | 0 | 0 | 0 | 0 | 0 | 16 | K | 2 |  |  |  | ROZPOCET | 0 | 0 | 0 | 0 | 0 | 1 | 0 | 16 | 56402011
|  |  | 2*35,8+2*12,05 |  |  |  | 95.7 | [14 empty] | VV | 2 | 2 | True | 1 | ROZPOCET
54 | K | 764501107 | Montáž rohu nebo koutu pro podokapní půlkulatý žlab |  |  | kus | 4 | 0 |  | 0 |  |  |  | základní |  | 0 | 0 | 0 | 0 | 0 | 16 | K | 2 |  |  |  | ROZPOCET | 0 | 0 | 0 | 0 | 0 | 1 | 0 | 16 | -1878255656
55 | K | 764501108 | Montáž kotlíku oválného (trychtýřového) pro podokapní žlab |  |  | kus | 4 | 0 |  | 0 |  |  |  | základní |  | 0 | 0 | 0 | 0 | 0 | 16 | K | 2 |  |  |  | ROZPOCET | 0 | 0 | 0 | 0 | 0 | 1 | 0 | 16 | 623569552
102 | K | 764508131 | Montáž kruhového svodu |  |  | m | 10 | 0 |  | 0 |  |  |  | základní |  | 0 | 0 | 0 | 0 | 0 | 16 | K | 2 |  |  |  | ROZPOCET | 0 | 0 | 0 | 0 | 0 | 1 | 0 | 16 | -776265786
|  |  | 4*2,5 |  |  |  | 10 | [14 empty] | VV | 2 | 2 | True | 1 | ROZPOCET
103 | M | 286112310 | trubka KGEM s hrdlem 110X3,2X3M SN4KOEX,PVC |  |  | kus | 4 | 0 |  | 0 |  |  |  | základní |  | 0 | 0.00314 | 0.01256 | 0 | 0 | 32 | M | 2 |  |  |  | ROZPOCET | 0 | 0 | 0 | 0 | 0 | 1 | 0 | 16 | 2146791302
104 | K | 764508131x | Montáž kruhového svodu (zpětná) |  |  | m | 43.2 | 0 |  | 0 |  |  |  | základní |  | 0 | 0 | 0 | 0 | 0 | 16 | K | 2 |  |  |  | ROZPOCET | 0 | 0 | 0 | 0 | 0 | 1 | 0 | 16 | 1954034200
|  |  | 4*10,8 |  |  |  | 43.2 | [14 empty] | VV | 2 | 2 | True | 1 | ROZPOCET
57 | K | 764508132 | Montáž objímky kruhového svodu |  |  | kus | 28 | 0 |  | 0 |  |  |  | základní |  | 0 | 0 | 0 | 0 | 0 | 16 | K | 2 |  |  |  | ROZPOCET | 0 | 0 | 0 | 0 | 0 | 1 | 0 | 16 | 1378590300
58 | M | 553443310 | objímka svodu trn 200 mm 100 pozink |  |  | kus | 28 | 0 |  | 0 |  |  |  | základní |  | 0 | 0.0003 | 0.0084 | 0 | 0 | 32 | M | 2 |  |  |  | ROZPOCET | 0 | 0 | 0 | 0 | 0 | 1 | 0 | 16 | -567050584
59 | K | 764508136 | Montáž odskoku kruhového svodu |  |  | kus | 4 | 0 |  | 0 |  |  |  | základní |  | 0 | 0 | 0 | 0 | 0 | 16 | K | 2 |  |  |  | ROZPOCET | 0 | 0 | 0 | 0 | 0 | 1 | 0 | 16 | 429324033
61 | K | 998764202 | Přesun hmot procentní pro konstrukce klempířské v objektech v do 12 m |  |  | % | 0 | 0 |  | 0 |  |  |  | základní |  | 0 | 0 | 0 | 0 | 0 | 16 | K | 2 |  |  |  | ROZPOCET | 0 | 0 | 0 | 0 | 0 | 1 | 0 | 16 | -2004511561
| 765 - Krytina skládaná | [8 empty] | 0 | [5 empty] | 0 |  | 0.045936 |  | 0 | 2 | D | 1 |  |  |  | ROZPOCET | [6 empty] | 0
92 | K | 765121201 | Montáž krytiny betonové okapní větrací pás |  |  | m | 95.7 | 0 |  | 0 |  |  |  | základní |  | 0 | 1e-05 | 0.000957 | 0 | 0 | 16 | K | 2 |  |  |  | ROZPOCET | 0 | 0 | 0 | 0 | 0 | 1 | 0 | 16 | 1384840885
|  |  | 2*35,8+2*12,05 |  |  |  | 95.7 | [14 empty] | VV | 2 | 2 | True | 1 | ROZPOCET
93 | M | 592440350 | pás ochranný okapní - 100 mm, 1 role/5 m |  |  | kus | 19.14 | 0 |  | 0 |  |  |  | základní |  | 0 | 0.00235 | 0.044979 | 0 | 0 | 32 | M | 2 |  |  |  | ROZPOCET | 0 | 0 | 0 | 0 | 0 | 1 | 0 | 16 | -59901882
|  |  | Spotřeba: 1 role/5 m | [18 empty] | P | 2
94 | K | 998765202 | Přesun hmot procentní pro krytiny skládané v objektech v do 12 m |  |  | % | 0 | 0 |  | 0 |  |  |  | základní |  | 0 | 0 | 0 | 0 | 0 | 16 | K | 2 |  |  |  | ROZPOCET | 0 | 0 | 0 | 0 | 0 | 1 | 0 | 16 | 531342276
| 766 - Konstrukce truhlářské | [8 empty] | 0 | [5 empty] | 0 |  | 0.31115 |  | 0.00892 | 2 | D | 1 |  |  |  | ROZPOCET | [6 empty] | 0
105 | K | 766662812 | Demontáž truhlářských prahů dveří dvoukřídlových |  |  | kus | 4 | 0 |  | 0 |  |  |  | základní |  | 0 | 0 | 0 | 0.00223 | 0.00892 | 16 | K | 2 |  |  |  | ROZPOCET | 0 | 0 | 0 | 0 | 0 | 1 | 0 | 16 | 709055628
107 | K | 766SPC001 | Montáž plastových dveří plochy přes 1 m2 otevíravých výšky do 2,5 m s rámem do zdiva |  |  | m2 | 12.6 | 0 |  | 0 |  |  |  | základní |  | 0 | 0.00025 | 0.00315 | 0 | 0 | 16 | K | 2 |  |  |  | ROZPOCET | 0 | 0 | 0 | 0 | 0 | 1 | 0 | 16 | 873283241
|  |  | 4*1,5*2,10 |  |  |  | 12.6 | [14 empty] | VV | 2 | 2 | True | 1 | ROZPOCET
108 | M | 611SPC001 | Dveře plastové (položka 01 tabulky prvků) dvoukřídlé, prosklené, klika-klika, bezp. zámek, včetně sestavy schránek |  |  | kus | 2 | 0 |  | 0 |  |  |  | základní |  | 0 | 0.077 | 0.154 | 0 | 0 | 32 | M | 2 |  |  |  | ROZPOCET | 0 | 0 | 0 | 0 | 0 | 1 | 0 | 16 | -2090020013
109 | M | 611SPC002 | Dveře plastové (položka 02 tabulky prvků) dvoukřídlé, prosklené, klika-klika, bezp. zámek |  |  | kus | 2 | 0 |  | 0 |  |  |  | základní |  | 0 | 0.077 | 0.154 | 0 | 0 | 32 | M | 2 |  |  |  | ROZPOCET | 0 | 0 | 0 | 0 | 0 | 1 | 0 | 16 | 1557609691
| 767 - Konstrukce zámečnické | [8 empty] | 0 | [5 empty] | 0 |  | 0.03928 |  | 0.01 | 2 | D | 1 |  |  |  | ROZPOCET | [6 empty] | 0
85 | K | 767810122 | Montáž mřížek větracích kruhových průměru do 200 mm |  |  | kus | 72 | 0 |  | 0 |  |  |  | základní |  | 0 | 0 | 0 | 0 | 0 | 16 | K | 2 |  |  |  | ROZPOCET | 0 | 0 | 0 | 0 | 0 | 1 | 0 | 16 | 129987156
|  |  | 3*(16+8) |  |  |  | 72 | [14 empty] | VV | 2 | 2 | True | 1 | ROZPOCET
97 | M | 562456440 | mřížka větrací plast VM 125 B bílá se síťovinou |  |  | kus | 72 | 0 |  | 0 |  |  |  | základní |  | 0 | 4e-05 | 0.00288 | 0 | 0 | 32 | M | 2 |  |  |  | ROZPOCET | 0 | 0 | 0 | 0 | 0 | 1 | 0 | 16 | -1053431462
87 | K | 767812611 | Montáž markýz fasádních 2000 mm |  |  | kus | 4 | 0 |  | 0 |  |  |  | základní |  | 0 | 0.0001 | 0.0004 | 0 | 0 | 16 | K | 2 |  |  |  | ROZPOCET | 0 | 0 | 0 | 0 | 0 | 1 | 0 | 16 | 2044072358
88 | M | 553465410x | markýza šířka 150 cm x 100cm |  |  | kus | 4 | 0 |  | 0 |  |  |  | základní |  | 0 | 0.009 | 0.036 | 0 | 0 | 32 | M | 2 |  |  |  | ROZPOCET | 0 | 0 | 0 | 0 | 0 | 1 | 0 | 16 | -922388561
80 | K | 767996701 | Demontáž atypických zámečnických konstrukcí řezáním hmotnosti jednotlivých dílů do 50 kg (držáky vlajek) |  |  | kg | 10 | 0 |  | 0 |  |  |  | základní |  | 0 | 0 | 0 | 0.001 | 0.01 | 16 | K | 2 |  |  |  | ROZPOCET | 0 | 0 | 0 | 0 | 0 | 1 | 0 | 16 | 971405635
98 | K | 767SPC001 | Demontáž větracích mřížek, vyčištění průduchů |  |  | kpl | 16 | 0 |  | 0 |  |  |  | základní |  | 0 | 0 | 0 | 0 | 0 | 16 | K | 2 |  |  |  | ROZPOCET | 0 | 0 | 0 | 0 | 0 | 1 | 0 | 16 | 1213125038
115 | K | 767SPC002 | Z02-Dodávka a montáž držáků satelitu vč.průchodky s PE chráničkou D20 |  |  | kpl | 18 | 0 |  | 0 |  |  |  | základní |  | 0 | 0 | 0 | 0 | 0 | 16 | K | 2 |  |  |  | ROZPOCET | 0 | 0 | 0 | 0 | 0 | 1 | 0 | 16 | -1186774425
116 | K | 767SPC003 | Z03-Dodávka a montáž sušáků na prádlo nerez podokenních kotvených do zdiva |  |  |  | 2 | 0 |  | 0 |  |  |  | základní |  | 0 | 0 | 0 | 0 | 0 | 16 | K | 2 |  |  |  | ROZPOCET | 0 | 0 | 0 | 0 | 0 | 1 | 0 | 16 | -129454973
121 | K | 767SPC004 | Demontáž mříží suterénních oken |  |  | ks | 3 | 0 |  | 0 |  |  |  | základní |  | 0 | 0 | 0 | 0 | 0 | 16 | K | 2 |  |  |  | ROZPOCET | 0 | 0 | 0 | 0 | 0 | 1 | 0 | 16 | -1974471306
99 | K | 998767202 | Přesun hmot procentní pro zámečnické konstrukce v objektech v do 12 m |  |  | % | 0 | 0 |  | 0 |  |  |  | základní |  | 0 | 0 | 0 | 0 | 0 | 16 | K | 2 |  |  |  | ROZPOCET | 0 | 0 | 0 | 0 | 0 | 1 | 0 | 16 | -1109854252
| 781 - Dokončovací práce - obklady | [8 empty] | 0 | [5 empty] | 0 |  | 1.2578 |  | 0 | 2 | D | 1 |  |  |  | ROZPOCET | [6 empty] | 0
117 | K | 781SPC001 | Montáž obkladů parapetů šířky do 350 mm z dlaždic keramických lepených flexibilním lepidlem |  |  | m | 2 | 0 |  | 0 |  |  |  | základní |  | 0 | 0.00104 | 0.00208 | 0 | 0 | 16 | K | 2 |  |  |  | ROZPOCET | 0 | 0 | 0 | 0 | 0 | 1 | 0 | 16 | 836666957
118 | M | 597614080 | dlaždice keramické slinuté neglazované mrazuvzdorné TAURUS Color Light Grey S 29,8 x 29,8 x 0,9 cm |  |  | m2 | 5.4 | 0 |  | 0 |  |  |  | základní |  | 0 | 0.0192 | 0.10368 | 0 | 0 | 32 | M | 2 |  |  |  | ROZPOCET | 0 | 0 | 0 | 0 | 0 | 1 | 0 | 16 | 822894126
|  |  | 0,3*(12*1,0+4*1,5) |  |  |  | 5.4 | [14 empty] | VV | 2 | 2 | True | 1 | ROZPOCET
119 | M | 597SPC001 | dlaždice keramické slinuté neglazované mrazuvzdorné TAURUS Color Light Grey S balkonové (s okapnicí) |  |  | m2 | 60 | 0 |  | 0 |  |  |  | základní |  | 0 | 0.0192 | 1.152 | 0 | 0 | 32 | M | 2 |  |  |  | ROZPOCET | 0 | 0 | 0 | 0 | 0 | 1 | 0 | 16 | 519507163
|  |  | (12*1,0+4*1,5)/0,3 |  |  |  | 60 | [14 empty] | VV | 2 | 2 | True | 1 | ROZPOCET
120 | K | 998781201 | Přesun hmot procentní pro obklady keramické v objektech v do 6 m |  |  | % | 0 | 0 |  | 0 |  |  |  | základní |  | 0 | 0 | 0 | 0 | 0 | 16 | K | 2 |  |  |  | ROZPOCET | 0 | 0 | 0 | 0 | 0 | 1 | 0 | 16 | 188085226
| VRN - Vedlejší rozpočtové náklady | [8 empty] | 0 | [5 empty] | 0 |  | 0 |  | 0 | 5 | D | 0 |  |  |  | ROZPOCET | [6 empty] | 0
| VRN5 - Finanční náklady | [8 empty] | 0 | [5 empty] | 0 |  | 0 |  | 0 | 5 | D | 1 |  |  |  | ROZPOCET | [6 empty] | 0
122 | K | 05300200x | Poplatek za zábor veřejného prostranství za m2/den |  |  | m2/den | 5550 | 0 |  | 0 |  |  |  | základní |  | 0 | 0 | 0 | 0 | 0 | 1024 | K | 2 |  |  |  | ROZPOCET | 0 | 0 | 0 | 0 | 0 | 1 | 0 | 1024 | 600218037
|  |  | (2*35,0+2*11,25)*1,0*60 |  |  |  | 5550 | [14 empty] | VV | 2 | 2 | True | 1 | ROZPOCET
| VP - Vícepráce | [8 empty] | 0 | [11 empty] | D | 0 |  |  |  | PN | [6 empty] | 0
| K | [8 empty] | 0 |  |  |  | základní | [7 empty] | PN | 1 |  |  |  | PN | 0 | 0 | 0 | 0 | 0 | 1 | 0
| K | [8 empty] | 0 |  |  |  | základní | [7 empty] | PN | 1 |  |  |  | PN | 0 | 0 | 0 | 0 | 0 | 1 | 0
| K | [8 empty] | 0 |  |  |  | základní | [7 empty] | PN | 1 |  |  |  | PN | 0 | 0 | 0 | 0 | 0 | 1 | 0
| K | [8 empty] | 0 |  |  |  | základní | [7 empty] | PN | 1 |  |  |  | PN | 0 | 0 | 0 | 0 | 0 | 1 | 0
| K | [8 empty] | 0 |  |  |  | základní | [7 empty] | PN | 1 |  |  |  | PN | 0 | 0 | 0 | 0 | 0 | 1 | 0