## R U St
SOUPIS PRACÍ |  |  | Zednické práce
Stavba:
#REF!
Objekt:
#REF!
Místo: |  |  | #REF!
Zadavatel: |  |  | #REF!
Uchazeč: |  |  | #REF!
PČ | Typ | Kód | Popis | MJ | Množství
Náklady soupisu celkem
| D | HSV | Práce a dodávky HSV
| D | 3 | Svislé a kompletní konstrukce
3 | K | 311272211 | Zdivo z pórobetonových tvárnic na tenké maltové lože, tl. zdiva 300 mm pevnost tvárnic do P2, objemová hmotnost do 450 kg/m3 hladkých | m2 | 67.367
| VV |  | (6,45*2)*2,85 |  | 36.765
| VV |  | 0,6*1,2 |  | 0.72
| VV |  | (12,13*1,86)+(1,22*6) |  | 29.882
| VV |  | Součet |  | 67.367
6 | K | 342272245 | Příčky z pórobetonových tvárnic hladkých na tenké maltové lože objemová hmotnost do 500 kg/m3, tloušťka příčky 150 mm | m2 | 13.665 | Již je něco hotovo
| VV |  | (36,26*0,75*2)-((3,6*0,75*14)+(3*0,75)+(0,9*0,75)) |  | 13.665
4 | K | 311272031 | Zdivo z pórobetonových tvárnic na tenké maltové lože, tl. zdiva 200 mm pevnost tvárnic přes P2 do P4, objemová hmotnost přes 450 do 600 kg/m3 hladkých | m2 | 64.088
| VV |  | (12,13*4,68)+(1,22*6) |  | 64.088
5 | K | 342272225 | Příčky z pórobetonových tvárnic hladkých na tenké maltové lože objemová hmotnost do 500 kg/m3, tloušťka příčky 100 mm | m2 | 16.045 | Již je něco hotovo
| VV |  | (4,3*2,71)-(0,8*1,97) |  | 10.077
| VV |  | ((1+0,5+1,1)*2,75)-(0,6*1,97) |  | 5.968
| VV |  | Součet |  | 16.045
9 | K | 430321414a | Schodišťové konstrukce a rampy z betonu železového (bez výztuže) stupně, schodnice, ramena, podesty s nosníky tř. C 25/30 | m3 | 1.169
| VV |  | (1*0,275*0,25)*17 |  | 1.169
10 | K | 430361321 | Výztuž schodišťových konstrukcí a ramp stupňů, schodnic, ramen, podest s nosníky z betonářské oceli 11 373 (EZ) | t | 0.45
11 | K | 434351145 | Bednění stupňů betonovaných na podstupňové desce nebo na terénu půdorysně křivočarých zřízení | m2 | 8.925
| VV |  | (1*0,275)*17 |  | 4.675
| VV |  | (1*0,25)*17 |  | 4.25
| VV |  | Součet |  | 8.925
12 | K | 434351146 | Bednění stupňů betonovaných na podstupňové desce nebo na terénu půdorysně křivočarých odstranění | m2 | 8.925
| D | 6 | Úpravy povrchů, podlahy a osazování výplní
11 | K | 612131121 | Podkladní a spojovací vrstva vnitřních omítaných ploch penetrace akrylát-silikonová nanášená ručně stěn | m2 | 295.521
12 | K | 612142001 | Potažení vnitřních ploch pletivem v ploše nebo pruzích, na plném podkladu sklovláknitým vtlačením do tmelu stěn | m2 | 295.521
| P |  | Poznámka k položce: V cenách jsou započteny i náklady na tmel
| VV |  | (12,05*4,94)+(1,22*6) |  | 66.847
| VV |  | (4,43*3,28)+(13,68*4,94)-(1,3*1,97) |  | 79.549
| VV |  | (12,45*3,28)-((0,8*1,97)*(0,6*0,8)) |  | 40.08
| VV |  | (12,45*1,63)+(12,45*1,24/2) |  | 28.013
| VV |  | (36,26*0,75*2)-((3,6*0,75*14)+(3*0,75)+(0,9*0,75)) |  | 13.665
| VV |  | (6,45*2)*2,85 |  | 36.765
| VV |  | 0,6*1,2 |  | 0.72
| VV |  | (12,13*1,86)+(1,22*6) |  | 29.882
| VV |  | Součet |  | 295.521
13 | K | 612311101 | Omítka vápenná vnitřních ploch nanášená ručně jednovrstvá hrubá, tloušťky do 10 mm nezatřená stěn | m2 | 0.72
| VV |  | 0,6*1,2 |  | 0.72
14 | K | 612311121 | Omítka vápenná vnitřních ploch nanášená ručně jednovrstvá hladká, tloušťky do 10 mm svislých konstrukcí stěn | m2 | 295.521
| VV |  | (12,05*4,94)+(1,22*6) |  | 66.847
| VV |  | (4,43*3,28)+(13,68*4,94)-(1,3*1,97) |  | 79.549
| VV |  | (12,45*3,28)-((0,8*1,97)*(0,6*0,8)) |  | 40.08
| VV |  | (12,45*1,63)+(12,45*1,24/2) |  | 28.013
| VV |  | (36,26*0,75*2)-((3,6*0,75*14)+(3*0,75)+(0,9*0,75)) |  | 13.665
| VV |  | (6,45*2)*2,85 |  | 36.765
| VV |  | 0,6*1,2 |  | 0.72
| VV |  | (12,13*1,86)+(1,22*6) |  | 29.882
| VV |  | Součet |  | 295.521
15 | K | 622211021 | Montáž kontaktního zateplení z polystyrenových desek nebo z kombinovaných desek na vnější stěny, tloušťky desek přes 80 do 120 mm | m2 | 46.44
| P |  | Poznámka k položce: V cenách jsou započteny náklady na: a) upevnění desek lepením a talířovými hmoždinkami, b) přestěrkování izolačních desek, c) vložení sklovláknité výztužné tkaniny, d) uzavření otvorů po kotvách lešení.
| VV |  | "Sokl"
| VV |  | "S" (24,74*0,75)-(0,75*0,16*4) |  | 18.075
| VV |  | "V" (36,5*0,75)-((0,75*0,16*9)+(3,6*0,75*7)+(3*0,75)) |  | 5.145
| VV |  | "J" (24,74*0,75)-((0,75*0,16*4)+(1*0,75*2)) |  | 16.575
| VV |  | "Z" (36,5*0,75)-((0,75*0,16*9)+(3,6*0,75*7)+(1*0,75)) |  | 6.645
| VV |  | Součet |  | 46.44
16 | M | 28376383 | deska z polystyrénu XPS, hrana polodrážková a hladký povrch s vyšší odolností tl 120mm | m2 | 47.369 | Dodávka my
| P |  | Poznámka k položce: součinitel tepelné vodivosti λ=0,035 W/mK
| VV |  | 46,44*1,02 'Přepočtené koeficientem množství |  | 47.369
17 | K | 622521021a | Omítka soklová dekorativní vnějších ploch probarvená, včetně penetrace podkladu zrnitá, tloušťky 2,0 mm stěn | m2 | 46.44
| VV |  | "Sokl"
| VV |  | "S" (24,74*0,75)-(0,75*0,16*4) |  | 18.075
| VV |  | "V" (36,5*0,75)-((0,75*0,16*9)+(3,6*0,75*7)+(3*0,75)) |  | 5.145
| VV |  | "J" (24,74*0,75)-((0,75*0,16*4)+(1*0,75*2)) |  | 16.575
| VV |  | "Z" (36,5*0,75)-((0,75*0,16*9)+(3,6*0,75*7)+(1*0,75)) |  | 6.645
| VV |  | Součet |  | 46.44
18 | M | 585516020 | omítka dekorativní soklová střednězrná, spotřeba 6,1 kg/m2 | kg | 286.7 | Dodávka my
| VV |  | (47*6,1) |  | 286.7
| VV |  | Součet |  | 286.7
13 | K | 612131121 | Podkladní a spojovací vrstva vnitřních omítaných ploch penetrace akrylát-silikonová nanášená ručně stěn | m2 | 150.19
| VV |  | ((12,13*4,68)+(1,22*6))*2 |  | 128.177
| VV |  | (((1+0,5+1,1)*2,75)-(0,6*1,97))*2 |  | 11.936
| VV |  | (4,3*2,71)-(0,8*1,97) |  | 10.077
| VV |  | Součet |  | 150.19
14 | K | 612142001 | Potažení vnitřních ploch pletivem v ploše nebo pruzích, na plném podkladu sklovláknitým vtlačením do tmelu stěn | m2 | 150.19
| P |  | Poznámka k položce: V cenách jsou započteny i náklady na tmel
| VV |  | ((12,13*4,68)+(1,22*6))*2 |  | 128.177
| VV |  | (((1+0,5+1,1)*2,75)-(0,6*1,97))*2 |  | 11.936
| VV |  | (4,3*2,71)-(0,8*1,97) |  | 10.077
| VV |  | Součet |  | 150.19
15 | K | 612311121 | Omítka vápenná vnitřních ploch nanášená ručně jednovrstvá hladká, tloušťky do 10 mm svislých konstrukcí stěn | m2 | 150.19
| VV |  | ((12,13*4,68)+(1,22*6))*2 |  | 128.177
| VV |  | (((1+0,5+1,1)*2,75)-(0,6*1,97))*2 |  | 11.936
| VV |  | (4,3*2,71)-(0,8*1,97) |  | 10.077
| VV |  | Součet |  | 150.19
16 | K | 631311114 | Mazanina z betonu prostého bez zvýšených nároků na prostředí tl. přes 50 do 80 mm tř. C 16/20 | m3 | 2.348
| VV |  | 9,1*4,3*0,06 |  | 2.348
17 | K | 631362021 | Výztuž mazanin ze svařovaných sítí z drátů typu KARI | t | 0.119 | Dodávka my
| VV |  | (4,3*9,1)*0,00303 |  | 0.119
18 | K | 632451034 | Potěr cementový vyrovnávací z malty (MC-15) v ploše o průměrné (střední) tl. přes 40 do 50 mm | m2 | 39.13
| VV |  | 4,3*9,1 |  | 39.13
| VV |  | (12,45*1,63)+(12,45*1,24/2) |  | 28.013
| VV |  | (12,05*4,94)+(1,22*6) |  | 66.847
| VV |  | (4,43*3,28)+(13,68*4,94)-(1,3*1,97) |  | 79.549
| VV |  | (12,45*3,28)-((0,8*1,97)*(0,6*0,8)) |  | 40.08
| VV |  | Součet |  | 214.489
59 | M | 28375936 | deska EPS 70 fasádní λ=0,039 tl 80mm | m2 | 218.779 | Dodávka my
| VV |  | 214,489*1,02 'Přepočtené koeficientem množství |  | 218.779
| D | PSV | Práce a dodávky PSV
| D | 713 | Izolace tepelné
26 | K | 713111111 | Montáž tepelné izolace stropů rohožemi, pásy, dílci, deskami, bloky (izolační materiál ve specifikaci) vrchem bez překrytí lepenkou kladenými volně | m2 | 47.785
| VV |  | (4,3*12,05)-4,03 |  | 47.785
27 | M | 28375866 | deska EPS 70 se zvýšenou pevností v tlaku tl 30mm | m2 | 48.741 | Dodávka my
| VV |  | 47,785*1,02 'Přepočtené koeficientem množství |  | 48.741
Již domluvené vícepráce, které nejsou v PD:
Zdění stěny nad svařovnou
| Díl: | 3 | Svislé a kompletní konstrukce
| 1 | 311271177RT0 | Zdivo z tvárnic Ytong hladkých tl. 20 cm | m2 | 32.0856 | Dodávka my
| Díl: | 6 | Úpravy povrchů, podlahy a osazování výplní
| 2 | 612131121 | Podkladní a spojovací vrstva vnitřních omítaných ploch penetrace akrylát-silikonová nanášená ručně, stěn | m2 | 58.8236
| 3 | 612142001 | Potažení vnitřních ploch pletivem v ploše nebo pruzích, na plném podkladu sklovláknitým vtlačením, do tmelu stěn | m2 | 64.1712
(12,05*4,94)+(1,22*6)
(4,43*3,28)+(13,68*4,94)-(1,3*1,97)
(12,45*3,28)-((0,8*1,97)*(0,6*0,8))
(12,45*1,63)+(12,45*1,24/2)
(36,26*0,75*2)-((3,6*0,75*14)+(3*0,75)+(0,9*0,75))
(6,45*2)*2,85
0,6*1,2
(12,13*1,86)+(1,22*6)
| Díl: | 63 | Podlahy a podlahové konstrukce
| 4 | 631315711R00 | Mazanina betonová tl. 12 - 24 cm C 25/30 | m3 | 5.0469 | Dodávka my | - CEMEX nebo M-Silnice
Zarovnání stěn v dílně a zazdění pod střechou
| Díl: | 3 | Svislé a kompletní konstrukce
| 1 | 311231116 | Zdivo nosné cihelné z CP 29 P15 na MC 10 | m3 | 1.08 | Dodáme my
|  |  | 4,5*0,2*0,3*4 |  | 1.08
| 2 | 612421615 | Omítka vnitřní zdiva, MVC, hrubá zatřená | m2 | 9 | Dodáme my
|  |  | 4,5*0,5*4 |  | 9
| 3 | 612131121 | Podkladní a spojovací vrstva vnitřních omítaných ploch penetrace akrylát-silikonová nanášená ručně, stěn | m2 | 142.865
|  |  | 17,68*4,5 |  | 79.56
|  |  | 12,05*4,5 |  | 54.225
|  |  | 12,05*1,6 |  | 19.28
|  |  | -(0,9*2)*3 |  | -5.4
|  |  | -(1*2) |  | -2
|  |  | -(1,4*2) |  | -2.8
| 4 | 612142001 | Potažení vnitřních ploch pletivem v ploše nebo pruzích, na plném podkladu sklovláknitým vtlačením, do tmelu stěn | m2 | 142.865
|  |  | 17,68*4,5 |  | 79.56
|  |  | 12,05*4,5 |  | 54.225
|  |  | 12,05*1,6 |  | 19.28
|  |  | -(0,9*2)*3 |  | -5.4
|  |  | -(1*2) |  | -2
|  |  | -(1,4*2) |  | -2.8
| 9 | 28376416 | deska z polystyrénu XPS, hrana polodrážková a hladký povrch tl 40mm | m2 | 86.894 | Dodáme my
|  |  | 17,68*4,5 |  | 79.56
|  |  | 0,15 |  | 11.934
|  |  | -(0,9*2) |  | -1.8
|  |  | -(1,4*2) |  | -2.8